## sheet1
|  | Date | Hobbs | Oil | MP | RPM | ALT | OAT | EGT1 | CHT1 |  |  | Date | Hobbs | Oil | MP | RPM | ALT | OAT | EGT2 | CHT2 |  | Date | Hobbs | Oil | MP | RPM | ALT | OAT | EGT3 | CHT3 |  | Date | Hobbs | Oil | MP | RPM | ALT | OAT | EGT4 | CHT4
| 1 | 1999-12-29 | 371 | 200 | 24 | 2510 | 4500 | 62 | 1230 | 407 |  | 1 | 1999-12-29 | 371 | 200 | 24 | 2510 | 4500 | 62 | 1300 | 437 | 1 | 1999-12-29 | 371 | 200 | 24 | 2510 | 4500 | 62 | 1160 | 390 | 1 | 1999-12-29 | 371 | 200 | 24 | 2510 | 4500 | 62 | 1260 | 411 |  | 0 | -70 | 70 | -30 |  |  | egt | oat | alt | constant
| 1 | 1999-12-29 | 371.4 | 190 | 23.8 | 2500 | 4500 | 62 | 1180 | 341 |  | 1 | 1999-12-29 | 371.4 | 190 | 23.8 | 2500 | 4500 | 62 | 1210 | 401 | 1 | 1999-12-29 | 371.4 | 190 | 23.8 | 2500 | 4500 | 62 | 1110 | 336 | 1 | 1999-12-29 | 371.4 | 190 | 23.8 | 2500 | 4500 | 62 | 1210 | 394 |  | 0 | -30 | 70 | -30 |  |  | 0.39655 | -0.56086 | -0.011548 | 886.4952 | #N/A
| 1 | 1999-12-29 | 371.7 | 190 | 24 | 2510 | 4500 | 61 | 1180 | 337 |  | 1 | 1999-12-29 | 371.7 | 190 | 24 | 2510 | 4500 | 61 | 1220 | 404 | 1 | 1999-12-29 | 371.7 | 190 | 24 | 2510 | 4500 | 61 | 1120 | 349 | 1 | 1999-12-29 | 371.7 | 190 | 24 | 2510 | 4500 | 61 | 1190 | 388 |  | 0 | -40 | 60 | -10 |  |  | 0.11218 | 0.41718 | 0.001687 | 147.2864 | #N/A
| 1 | 1999-12-31 | 376.8 | 190 | 24 | 2500 | 4500 | 58 | 1170 | 350 |  | 1 | 1999-12-31 | 376.8 | 190 | 24 | 2500 | 4500 | 58 | 1250 | 397 | 1 | 1999-12-31 | 376.8 | 190 | 24 | 2500 | 4500 | 58 | 1130 | 339 | 1 | 1999-12-31 | 376.8 | 190 | 24 | 2500 | 4500 | 58 | 1210 | 383 |  | 0 | -80 | 40 | -40 |  |  | 0.48612 | 32.4102 | #N/A | #N/A | #N/A
| 1 | 2000-01-02 | 380.1 | 180 | 24 | 2500 | 4500 | 49 | 1180 | 345 |  | 1 | 2000-01-02 | 380.1 | 180 | 24 | 2500 | 4500 | 49 | 1280 | 393 | 1 | 2000-01-02 | 380.1 | 180 | 24 | 2500 | 4500 | 49 | 1110 | 320 | 1 | 2000-01-02 | 380.1 | 180 | 24 | 2500 | 4500 | 49 | 1125 | 387 |  | 0 | -100 | 70 | 55 |  |  | 21.4421 | 68 | #N/A | #N/A | #N/A
| 1 | 2000-01-28 | 389.8 | 185 | 22.5 | 2440 | 6500 | 53 | 1210 | 381 |  | 1 | 2000-01-28 | 389.8 | 185 | 22.5 | 2440 | 6500 | 53 | 1260 | 400 | 1 | 2000-01-28 | 389.8 | 185 | 22.5 | 2440 | 6500 | 53 | 1170 | 365 | 1 | 2000-01-28 | 389.8 | 185 | 22.5 | 2440 | 6500 | 53 | 1230 | 384 |  | 0 | -50 | 40 | -20 |  |  | 67569.8889 | 71428.7222 | #N/A | #N/A | #N/A
| 1 | 2000-01-28 | 391.1 | 185 | 22.5 | 2480 | 3500 | 56 | 1330 | 398 |  | 1 | 2000-01-28 | 391.1 | 185 | 22.5 | 2480 | 3500 | 56 | 1330 | 405 | 1 | 2000-01-28 | 391.1 | 185 | 22.5 | 2480 | 3500 | 56 | 1170 | 351 | 1 | 2000-01-28 | 391.1 | 185 | 22.5 | 2480 | 3500 | 56 | 1230 | 360 |  | 0 | 0 | 160 | 100 |  |  | #N/A | #N/A | #N/A | #N/A | #N/A
| 1 | 2000-06-01 | 457 | 210 | 23 | 2480 | 5500 | 87 | 1180 | 360 |  | 1 | 2000-06-01 | 457 | 210 | 23 | 2480 | 5500 | 87 | 1270 | 395 | 1 | 2000-06-01 | 457 | 210 | 23 | 2480 | 5500 | 87 | 1200 | 373 | 1 | 2000-06-01 | 457 | 210 | 23 | 2480 | 5500 | 87 | 1260 | 390 |  | 0 | -90 | -20 | -80 |  |  | #N/A | #N/A | #N/A | #N/A | #N/A
| 1 | 2000-06-18 | 441.5 | 205 | 23.8 | 2490 | 4500 | 86 | 1180 | 354 |  | 1 | 2000-06-18 | 441.5 | 205 | 23.8 | 2490 | 4500 | 86 | 1200 | 368 | 1 | 2000-06-18 | 441.5 | 205 | 23.8 | 2490 | 4500 | 86 | 1160 | 368 | 1 | 2000-06-18 | 441.5 | 205 | 23.8 | 2490 | 4500 | 86 | 1180 | 375 |  | 0 | -20 | 20 | 0
| 1 | 2000-06-18 | 442 | 205 | 23.8 | 2510 | 4500 | 86 | 1180 | 346 |  | 1 | 2000-06-18 | 442 | 205 | 23.8 | 2510 | 4500 | 86 | 1200 | 369 | 1 | 2000-06-18 | 442 | 205 | 23.8 | 2510 | 4500 | 86 | 1160 | 360 | 1 | 2000-06-18 | 442 | 205 | 23.8 | 2510 | 4500 | 86 | 1170 | 363 |  | 0 | -20 | 20 | 10 |  | EGT2 | 1309.9971
| 1 | 2000-06-18 | 442.5 | 200 | 24 | 2470 | 4500 | 81 | 1180 | 347 |  | 1 | 2000-06-18 | 442.5 | 200 | 24 | 2470 | 4500 | 81 | 1200 | 364 | 1 | 2000-06-18 | 442.5 | 200 | 24 | 2470 | 4500 | 81 | 1160 | 358 | 1 | 2000-06-18 | 442.5 | 200 | 24 | 2470 | 4500 | 81 | 1170 | 359 |  | 0 | -20 | 20 | 10
| 1 | 2000-06-18 | 443 | 205 | 23.9 | 2520 | 4500 | 84 | 1270 | 386 |  | 1 | 2000-06-18 | 443 | 205 | 23.9 | 2520 | 4500 | 84 | 1290 | 398 | 1 | 2000-06-18 | 443 | 205 | 23.9 | 2520 | 4500 | 84 | 1270 | 394 | 1 | 2000-06-18 | 443 | 205 | 23.9 | 2520 | 4500 | 84 | 1280 | 393 |  | 0 | -20 | 0 | -10 |  |  | egt | oat | alt | constant
| 1 | 2000-06-18 | 444.2 | 205 | 24 | 2490 | 4500 | 86 | 1200 | 335 |  | 1 | 2000-06-18 | 444.2 | 205 | 24 | 2490 | 4500 | 86 | 1250 | 396 | 1 | 2000-06-18 | 444.2 | 205 | 24 | 2490 | 4500 | 86 | 1150 | 345 | 1 | 2000-06-18 | 444.2 | 205 | 24 | 2490 | 4500 | 86 | 1200 | 377 |  | 0 | -50 | 50 | 0 |  |  | 0.878 | 1.6817 | 0.010738 | -54.8273
| 1 | 2000-06-18 | 444.5 | 200 | 23 | 2470 | 5500 | 82 | 1180 | 335 |  | 1 | 2000-06-18 | 444.5 | 200 | 23 | 2470 | 5500 | 82 | 1240 | 387 | 1 | 2000-06-18 | 444.5 | 200 | 23 | 2470 | 5500 | 82 | 1140 | 347 | 1 | 2000-06-18 | 444.5 | 200 | 23 | 2470 | 5500 | 82 | 1220 | 382 |  | 0 | -60 | 40 | -40 |  |  | 0.11263 | 0.41884 | 0.0016937 | 147.8739
| 1 | 2000-06-18 | 445.3 | 210 | 22 | 2560 | 6500 | 78 | 1200 | 350 |  | 1 | 2000-06-18 | 445.3 | 210 | 22 | 2560 | 6500 | 78 | 1250 | 392 | 1 | 2000-06-18 | 445.3 | 210 | 22 | 2560 | 6500 | 78 | 1180 | 361 | 1 | 2000-06-18 | 445.3 | 210 | 22 | 2560 | 6500 | 78 | 1270 | 396 |  | 0 | -50 | 20 | -70 |  |  | 0.74349 | 32.5395 | #N/A | #N/A
| 1 | 2000-06-18 | 445.8 | 200 | 23 | 2510 | 5500 | 81 | 1180 | 348 |  | 1 | 2000-06-18 | 445.8 | 200 | 23 | 2510 | 5500 | 81 | 1270 | 397 | 1 | 2000-06-18 | 445.8 | 200 | 23 | 2510 | 5500 | 81 | 1180 | 365 | 1 | 2000-06-18 | 445.8 | 200 | 23 | 2510 | 5500 | 81 | 1270 | 399 |  | 0 | -90 | 0 | -90 |  |  | 65.6983 | 68 | #N/A | #N/A
| 1 | 2000-06-18 | 446.5 | 210 | 22 | 2600 | 6500 | 80 | 1240 | 374 |  | 1 | 2000-06-18 | 446.5 | 210 | 22 | 2600 | 6500 | 80 | 1280 | 404 | 1 | 2000-06-18 | 446.5 | 210 | 22 | 2600 | 6500 | 80 | 1200 | 369 | 1 | 2000-06-18 | 446.5 | 210 | 22 | 2600 | 6500 | 80 | 1300 | 404 |  | 0 | -40 | 40 | -60 |  |  | 208687.8158 | 71999.6842 | #N/A | #N/A
| 1 | 2000-06-18 | 447.1 | 210 | 23 | 2500 | 5500 | 84 | 1180 | 341 |  | 1 | 2000-06-18 | 447.1 | 210 | 23 | 2500 | 5500 | 84 | 1240 | 391 | 1 | 2000-06-18 | 447.1 | 210 | 23 | 2500 | 5500 | 84 | 1170 | 363 | 1 | 2000-06-18 | 447.1 | 210 | 23 | 2500 | 5500 | 84 | 1260 | 398 |  | 0 | -60 | 10 | -80 |  |  | #N/A | #N/A | #N/A | #N/A
| 1 | 2000-06-18 | 448.1 | 205 | 22 | 2580 | 6500 | 77 | 1220 | 361 |  | 1 | 2000-06-18 | 448.1 | 205 | 22 | 2580 | 6500 | 77 | 1270 | 395 | 1 | 2000-06-18 | 448.1 | 205 | 22 | 2580 | 6500 | 77 | 1180 | 362 | 1 | 2000-06-18 | 448.1 | 205 | 22 | 2580 | 6500 | 77 | 1280 | 395 |  | 0 | -50 | 40 | -60
| 1 | 2000-06-23 | 448.6 | 210 | 23 | 2510 | 5500 | 82 | 1210 | 363 |  | 1 | 2000-06-23 | 448.6 | 210 | 23 | 2510 | 5500 | 82 | 1290 | 405 | 1 | 2000-06-23 | 448.6 | 210 | 23 | 2510 | 5500 | 82 | 1230 | 381 | 1 | 2000-06-23 | 448.6 | 210 | 23 | 2510 | 5500 | 82 | 1300 | 403 |  | 0 | -80 | -20 | -90
| 1 | 2000-06-24 | 449.5 | 205 | 23 | 2500 | 5500 | 80 | 1190 | 357 |  | 1 | 2000-06-24 | 449.5 | 205 | 23 | 2500 | 5500 | 80 | 1260 | 396 | 1 | 2000-06-24 | 449.5 | 205 | 23 | 2500 | 5500 | 80 | 1200 | 368 | 1 | 2000-06-24 | 449.5 | 205 | 23 | 2500 | 5500 | 80 | 1280 | 397 |  | 0 | -70 | -10 | -90 |  | EGT3 | 1286.6889
| 1 | 2000-06-24 | 450.9 | 212 | 22 | 2600 | 6500 | 80 | 1240 | 374 |  | 1 | 2000-06-24 | 450.9 | 212 | 22 | 2600 | 6500 | 80 | 1290 | 398 | 1 | 2000-06-24 | 450.9 | 212 | 22 | 2600 | 6500 | 80 | 1190 | 364 | 1 | 2000-06-24 | 450.9 | 212 | 22 | 2600 | 6500 | 80 | 1310 | 396 |  | 0 | -50 | 50 | -70
| 1 | 2000-06-24 | 451.1 | 212 | 22 | 2600 | 6500 | 79 | 1250 | 377 |  | 1 | 2000-06-24 | 451.1 | 212 | 22 | 2600 | 6500 | 79 | 1290 | 395 | 1 | 2000-06-24 | 451.1 | 212 | 22 | 2600 | 6500 | 79 | 1200 | 363 | 1 | 2000-06-24 | 451.1 | 212 | 22 | 2600 | 6500 | 79 | 1310 | 397 |  | 0 | -40 | 50 | -60 |  |  | egt | oat | alt | constant
| 1 | 2000-06-24 | 453.2 | 210 | 22 | 2600 | 6500 | 80 | 1250 | 385 |  | 1 | 2000-06-24 | 453.2 | 210 | 22 | 2600 | 6500 | 80 | 1280 | 393 | 1 | 2000-06-24 | 453.2 | 210 | 22 | 2600 | 6500 | 80 | 1200 | 364 | 1 | 2000-06-24 | 453.2 | 210 | 22 | 2600 | 6500 | 80 | 1260 | 391 |  | 0 | -30 | 50 | -10 |  |  | 0.41264 | 1.3048 | 0.0042481 | 634.0522
| 1 | 2000-06-26 | 455.5 | 205 | 22 | 2580 | 6500 | 76 | 1220 | 370 |  | 1 | 2000-06-26 | 455.5 | 205 | 22 | 2580 | 6500 | 76 | 1290 | 395 | 1 | 2000-06-26 | 455.5 | 205 | 22 | 2580 | 6500 | 76 | 1200 | 366 | 1 | 2000-06-26 | 455.5 | 205 | 22 | 2580 | 6500 | 76 | 1330 | 395 |  | 0 | -70 | 20 | -110 |  |  | 0.1512 | 0.5623 | 0.0022738 | 198.5198
| 1 | 2000-06-26 | 455.9 | 203 | 23 | 2500 | 5500 | 80 | 1190 | 358 |  | 1 | 2000-06-26 | 455.9 | 203 | 23 | 2500 | 5500 | 80 | 1290 | 398 | 1 | 2000-06-26 | 455.9 | 203 | 23 | 2500 | 5500 | 80 | 1200 | 365 | 1 | 2000-06-26 | 455.9 | 203 | 23 | 2500 | 5500 | 80 | 1300 | 396 |  | 0 | -100 | -10 | -110 |  |  | 0.18702 | 43.6841 | #N/A | #N/A
| 1 | 2000-06-29 | 457.8 | 205 | 22 | 2600 | 6500 | 81 | 1200 | 353 |  | 1 | 2000-06-29 | 457.8 | 205 | 22 | 2600 | 6500 | 81 | 1250 | 378 | 1 | 2000-06-29 | 457.8 | 205 | 22 | 2600 | 6500 | 81 | 1210 | 374 | 1 | 2000-06-29 | 457.8 | 205 | 22 | 2600 | 6500 | 81 | 1310 | 395 |  | 0 | -50 | -10 | -110 |  |  | 5.2144 | 68 | #N/A | #N/A
| 1 | 2000-06-29 | 459 | 215 | 23 | 2480 | 5500 | 88 | 1200 | 372 |  | 1 | 2000-06-29 | 459 | 215 | 23 | 2480 | 5500 | 88 | 1280 | 402 | 1 | 2000-06-29 | 459 | 215 | 23 | 2480 | 5500 | 88 | 1210 | 381 | 1 | 2000-06-29 | 459 | 215 | 23 | 2480 | 5500 | 88 | 1270 | 392 |  | 0 | -80 | -10 | -70 |  |  | 29852.0087 | 129764.3107 | #N/A | #N/A
| 1 | 2000-06-30 | 461.6 | 200 | 23 | 2490 | 5500 | 82 | 1190 | 357 |  | 1 | 2000-06-30 | 461.6 | 200 | 23 | 2490 | 5500 | 82 | 1290 | 398 | 1 | 2000-06-30 | 461.6 | 200 | 23 | 2490 | 5500 | 82 | 1190 | 363 | 1 | 2000-06-30 | 461.6 | 200 | 23 | 2490 | 5500 | 82 | 1280 | 391 |  | 0 | -100 | 0 | -90
| 1 | 2000-06-30 | 463.5 | 203 | 23 | 2470 | 5500 | 83 | 1210 | 371 |  | 1 | 2000-06-30 | 463.5 | 203 | 23 | 2470 | 5500 | 83 | 1310 | 404 | 1 | 2000-06-30 | 463.5 | 203 | 23 | 2470 | 5500 | 83 | 1220 | 375 | 1 | 2000-06-30 | 463.5 | 203 | 23 | 2470 | 5500 | 83 | 1280 | 386 |  | 0 | -100 | -10 | -70
| 1 | 2000-06-30 | 464.3 | 205 | 22 | 2590 | 6500 | 79 | 1250 | 378 |  | 1 | 2000-06-30 | 464.3 | 205 | 22 | 2590 | 6500 | 79 | 1290 | 397 | 1 | 2000-06-30 | 464.3 | 205 | 22 | 2590 | 6500 | 79 | 1240 | 378 | 1 | 2000-06-30 | 464.3 | 205 | 22 | 2590 | 6500 | 79 | 1390 | 405 |  | 0 | -40 | 10 | -140
| 1 | 2000-06-30 | 465.7 | 200 | 23 | 2480 | 5500 | 81 | 1200 | 367 |  | 1 | 2000-06-30 | 465.7 | 200 | 23 | 2480 | 5500 | 81 | 1300 | 399 | 1 | 2000-06-30 | 465.7 | 200 | 23 | 2480 | 5500 | 81 | 1210 | 369 | 1 | 2000-06-30 | 465.7 | 200 | 23 | 2480 | 5500 | 81 | 1260 | 386 |  | 0 | -100 | -10 | -60 |  | EGT4 | 1281.6955
| 1 | 2000-06-30 | 466.4 | 205 | 22 | 2610 | 2610 | 80 | 1250 | 373 |  | 1 | 2000-06-30 | 466.4 | 205 | 22 | 2610 | 2610 | 80 | 1280 | 388 | 1 | 2000-06-30 | 466.4 | 205 | 22 | 2610 | 2610 | 80 | 1220 | 369 | 1 | 2000-06-30 | 466.4 | 205 | 22 | 2610 | 2610 | 80 | 1370 | 399 |  | 0 | -30 | 30 | -120
| 1 | 2000-07-01 | 467.7 | 200 | 23 | 2480 | 5500 | 75 | 1200 | 362 |  | 1 | 2000-07-01 | 467.7 | 200 | 23 | 2480 | 5500 | 75 | 1320 | 399 | 1 | 2000-07-01 | 467.7 | 200 | 23 | 2480 | 5500 | 75 | 1200 | 361 | 1 | 2000-07-01 | 467.7 | 200 | 23 | 2480 | 5500 | 75 | 1290 | 381 |  | 0 | -120 | 0 | -90
| 1 | 2000-07-01 | 468.6 | 200 | 22 | 2610 | 6500 | 73 | 1240 | 369 |  | 1 | 2000-07-01 | 468.6 | 200 | 22 | 2610 | 6500 | 73 | 1280 | 384 | 1 | 2000-07-01 | 468.6 | 200 | 22 | 2610 | 6500 | 73 | 1230 | 364 | 1 | 2000-07-01 | 468.6 | 200 | 22 | 2610 | 6500 | 73 | 1370 | 394 |  | 0 | -40 | 10 | -130
| 1 | 2000-07-08 | 470.1 | 200 | 23 | 2500 | 5500 | 76 | 1220 | 362 |  | 1 | 2000-07-08 | 470.1 | 200 | 23 | 2500 | 5500 | 76 | 1350 | 403 | 1 | 2000-07-08 | 470.1 | 200 | 23 | 2500 | 5500 | 76 | 1210 | 360 | 1 | 2000-07-08 | 470.1 | 200 | 23 | 2500 | 5500 | 76 | 1320 | 391 |  | 0 | -130 | 10 | -100
| 1 | 2000-07-08 | 470.7 | 200 | 22 | 2630 | 6500 | 75 | 1240 | 361 |  | 1 | 2000-07-08 | 470.7 | 200 | 22 | 2630 | 6500 | 75 | 1270 | 380 | 1 | 2000-07-08 | 470.7 | 200 | 22 | 2630 | 6500 | 75 | 1230 | 360 | 1 | 2000-07-08 | 470.7 | 200 | 22 | 2630 | 6500 | 75 | 1360 | 394 |  | 0 | -30 | 10 | -120
| 1 | 2000-07-09 | 476.8 | 200 | 18.2 | 2550 | 11000 | 43 | 1260 | 374 |  | 1 | 2000-07-09 | 476.8 | 200 | 18.2 | 2550 | 11000 | 43 | 1290 | 381 | 1 | 2000-07-09 | 476.8 | 200 | 18.2 | 2550 | 11000 | 43 | 1240 | 359 | 1 | 2000-07-09 | 476.8 | 200 | 18.2 | 2550 | 11000 | 43 | 1330 | 377 |  | 0 | -30 | 20 | -70
| 2 | 2000-08-20 | 486.3 | 200 | 20.3 | 2500 | 10500 | 60 | 1240 | 376 |  | 2 | 2000-08-20 | 486.3 | 200 | 20.3 | 2500 | 10500 | 60 | 1210 | 360 | 2 | 2000-08-20 | 486.3 | 200 | 20.3 | 2500 | 10500 | 60 | 1260 | 379 | 2 | 2000-08-20 | 486.3 | 200 | 20.3 | 2500 | 10500 | 60 | 1260 | 366 |  | 0 | 30 | -20 | -20
| 2 | 2000-08-20 | 486.6 | 200 | 21.2 | 2470 | 9500 | 62 | 1230 | 366 |  | 2 | 2000-08-20 | 486.6 | 200 | 21.2 | 2470 | 9500 | 62 | 1200 | 352 | 2 | 2000-08-20 | 486.6 | 200 | 21.2 | 2470 | 9500 | 62 | 1300 | 378 | 2 | 2000-08-20 | 486.6 | 200 | 21.2 | 2470 | 9500 | 62 | 1250 | 360 |  | 0 | 30 | -70 | -20
| 2 | 2000-08-20 | 486.7 | 200 | 22.1 | 2480 | 8500 | 67 | 1260 | 383 |  | 2 | 2000-08-20 | 486.7 | 200 | 22.1 | 2480 | 8500 | 67 | 1220 | 362 | 2 | 2000-08-20 | 486.7 | 200 | 22.1 | 2480 | 8500 | 67 | 1320 | 389 | 2 | 2000-08-20 | 486.7 | 200 | 22.1 | 2480 | 8500 | 67 | 1280 | 369 |  | 0 | 40 | -60 | -20
| 2 | 2000-08-20 | 486.8 | 200 | 23.1 | 2470 | 7500 | 71 | 1250 | 382 |  | 2 | 2000-08-20 | 486.8 | 200 | 23.1 | 2470 | 7500 | 71 | 1220 | 365 | 2 | 2000-08-20 | 486.8 | 200 | 23.1 | 2470 | 7500 | 71 | 1320 | 390 | 2 | 2000-08-20 | 486.8 | 200 | 23.1 | 2470 | 7500 | 71 | 1270 | 372 |  | 0 | 30 | -70 | -20
| 2 | 2000-10-13 | 511.5 | 182 | 18 | 2500 | 13500 | 36 | 1320 | 390 |  | 2 | 2000-10-13 | 511.5 | 182 | 18 | 2500 | 13500 | 36 | 1250 | 364 | 2 | 2000-10-13 | 511.5 | 182 | 18 | 2500 | 13500 | 36 | 1340 | 372 | 2 | 2000-10-13 | 511.5 | 182 | 18 | 2500 | 13500 | 36 | 1310 | 358 |  | 0 | 70 | -20 | 10
| 2 | 2001-05-28 | 582.3 | 187 | 22 | 2500 | 6500 | 67 | 1300 | 390 |  | 2 | 2001-05-28 | 582.3 | 187 | 22 | 2500 | 6500 | 67 | 1300 | 389 | 2 | 2001-05-28 | 582.3 | 187 | 22 | 2500 | 6500 | 67 | 1260 | 373 | 2 | 2001-05-28 | 582.3 | 187 | 22 | 2500 | 6500 | 67 | 1240 | 363 |  | 0 | 0 | 40 | 60
| 2 | 2001-06-08 | 585.4 | 180 | 15.5 | 2500 | 16500 | 33 | 1300 | 392 |  | 2 | 2001-06-08 | 585.4 | 180 | 15.5 | 2500 | 16500 | 33 | 1210 | 354 | 2 | 2001-06-08 | 585.4 | 180 | 15.5 | 2500 | 16500 | 33 | 1310 | 369 | 2 | 2001-06-08 | 585.4 | 180 | 15.5 | 2500 | 16500 | 33 | 1290 | 358 |  | 0 | 90 | -10 | 10
| 2 | 2001-11-10 | 632.4 | 185 | 19.2 | 2480 | 12000 | 50 | 1270 | 382 |  | 2 | 2001-11-10 | 632.4 | 185 | 19.2 | 2480 | 12000 | 50 | 1210 | 356 | 2 | 2001-11-10 | 632.4 | 185 | 19.2 | 2480 | 12000 | 50 | 1300 | 374 | 2 | 2001-11-10 | 632.4 | 185 | 19.2 | 2480 | 12000 | 50 | 1290 | 364 |  | 0 | 60 | -30 | -20
| 2 | 2002-02-25 | 646.2 | 180 | 15.9 | 2500 | 16500 | 28 | 1300 | 383 |  | 2 | 2002-02-25 | 646.2 | 180 | 15.9 | 2500 | 16500 | 28 | 1220 | 347 | 2 | 2002-02-25 | 646.2 | 180 | 15.9 | 2500 | 16500 | 28 | 1330 | 365 | 2 | 2002-02-25 | 646.2 | 180 | 15.9 | 2500 | 16500 | 28 | 1290 | 355 |  | 0 | 80 | -30 | 10
| 2 | 2002-07-09 | 688.6 | 185 | 16 | 2490 | 16500 | 50 | 1250 | 390 |  | 2 | 2002-07-09 | 688.6 | 185 | 16 | 2490 | 16500 | 50 | 1190 | 356 | 2 | 2002-07-09 | 688.6 | 185 | 16 | 2490 | 16500 | 50 | 1270 | 379 | 2 | 2002-07-09 | 688.6 | 185 | 16 | 2490 | 16500 | 50 | 1270 | 366 |  | 0 | 60 | -20 | -20
| 2 | 2002-07-21 | 699 | 190 | 20.5 | 2490 | 10500 | 69 | 1290 | 400 |  | 2 | 2002-07-21 | 699 | 190 | 20.5 | 2490 | 10500 | 69 | 1240 | 379 | 2 | 2002-07-21 | 699 | 190 | 20.5 | 2490 | 10500 | 69 | 1320 | 395 | 2 | 2002-07-21 | 699 | 190 | 20.5 | 2490 | 10500 | 69 | 1300 | 383 |  | 0 | 50 | -30 | -10
| 2 | 2002-08-02 | 702.8 | 190 | 22.1 | 2510 | 6500 | 78 | 1270 | 393 |  | 2 | 2002-08-02 | 702.8 | 190 | 22.1 | 2510 | 6500 | 78 | 1270 | 388 | 2 | 2002-08-02 | 702.8 | 190 | 22.1 | 2510 | 6500 | 78 | 1240 | 376 | 2 | 2002-08-02 | 702.8 | 190 | 22.1 | 2510 | 6500 | 78 | 1230 | 362 |  | 0 | 0 | 30 | 40
| 2 | 2002-09-01 | 711.5 | 190 | 16.5 | 2510 | 15500 | 48 | 1240 | 391 |  | 2 | 2002-09-01 | 711.5 | 190 | 16.5 | 2510 | 15500 | 48 | 1170 | 354 | 2 | 2002-09-01 | 711.5 | 190 | 16.5 | 2510 | 15500 | 48 | 1250 | 371 | 2 | 2002-09-01 | 711.5 | 190 | 16.5 | 2510 | 15500 | 48 | 1260 | 361 |  | 0 | 70 | -10 | -20
| 2 | 2002-09-21 | 714.8 | 190 | 16.5 | 2510 | 15500 | 48 | 1280 | 396 |  | 2 | 2002-09-21 | 714.8 | 190 | 16.5 | 2510 | 15500 | 48 | 1170 | 352 | 2 | 2002-09-21 | 714.8 | 190 | 16.5 | 2510 | 15500 | 48 | 1250 | 370 | 2 | 2002-09-21 | 714.8 | 190 | 16.5 | 2510 | 15500 | 48 | 1250 | 359 |  | 0 | 110 | 30 | 30
| 2 | 2002-10-05 | 720.3 | 190 | 22 | 2500 | 7500 | 60 | 1300 | 384 |  | 2 | 2002-10-05 | 720.3 | 190 | 22 | 2500 | 7500 | 60 | 1290 | 377 | 2 | 2002-10-05 | 720.3 | 190 | 22 | 2500 | 7500 | 60 | 1290 | 371 | 2 | 2002-10-05 | 720.3 | 190 | 22 | 2500 | 7500 | 60 | 1260 | 355 |  | 0 | 10 | 10 | 40
| 2 | 2003-01-25 | 748.9 | 190 | 22 | 2500 | 5500 | 65 | 1330 | 387 |  | 2 | 2003-01-25 | 748.9 | 190 | 22 | 2500 | 5500 | 65 | 1330 | 390 | 2 | 2003-01-25 | 748.9 | 190 | 22 | 2500 | 5500 | 65 | 1260 | 361 | 2 | 2003-01-25 | 748.9 | 190 | 22 | 2500 | 5500 | 65 | 1250 | 353 |  | 0 | 0 | 70 | 80
| 2 | 2003-05-11 | 770 | 190 | 17 | 2500 | 14500 | 33 | 1320 | 391 |  | 2 | 2003-05-11 | 770 | 190 | 17 | 2500 | 14500 | 33 | 1260 | 372 | 2 | 2003-05-11 | 770 | 190 | 17 | 2500 | 14500 | 33 | 1360 | 371 | 2 | 2003-05-11 | 770 | 190 | 17 | 2500 | 14500 | 33 | 1350 | 365 |  | 0 | 60 | -40 | -30
| 2 | 2003-06-01 | 776.1 | 190 | 22 | 2500 | 6500 | 77 | 1270 | 393 |  | 2 | 2003-06-01 | 776.1 | 190 | 22 | 2500 | 6500 | 77 | 1260 | 381 | 2 | 2003-06-01 | 776.1 | 190 | 22 | 2500 | 6500 | 77 | 1230 | 364 | 2 | 2003-06-01 | 776.1 | 190 | 22 | 2500 | 6500 | 77 | 1220 | 360 |  | 0 | 10 | 40 | 50
| 2 | 2003-06-01 | 776.2 | 190 | 21.9 | 2500 | 8500 | 71 | 1260 | 391 |  | 2 | 2003-06-01 | 776.2 | 190 | 21.9 | 2500 | 8500 | 71 | 1190 | 365 | 2 | 2003-06-01 | 776.2 | 190 | 21.9 | 2500 | 8500 | 71 | 1300 | 386 | 2 | 2003-06-01 | 776.2 | 190 | 21.9 | 2500 | 8500 | 71 | 1260 | 375 |  | 0 | 70 | -40 | 0
| 2 | 2003-06-01 | 776.3 | 190 | 20 | 2510 | 10500 | 68 | 1260 | 395 |  | 2 | 2003-06-01 | 776.3 | 190 | 20 | 2510 | 10500 | 68 | 1210 | 367 | 2 | 2003-06-01 | 776.3 | 190 | 20 | 2510 | 10500 | 68 | 1310 | 385 | 2 | 2003-06-01 | 776.3 | 190 | 20 | 2510 | 10500 | 68 | 1280 | 379 |  | 0 | 50 | -50 | -20
| 2 | 2003-06-07 | 777 | 190 | 21 | 2490 | 9500 | 70 | 1240 | 386 |  | 2 | 2003-06-07 | 777 | 190 | 21 | 2490 | 9500 | 70 | 1190 | 358 | 2 | 2003-06-07 | 777 | 190 | 21 | 2490 | 9500 | 70 | 1290 | 379 | 2 | 2003-06-07 | 777 | 190 | 21 | 2490 | 9500 | 70 | 1260 | 368 |  | 0 | 50 | -50 | -20
| 2 | 2003-06-07 | 777.1 | 190 | 21 | 2490 | 9500 | 70 | 1270 | 397 |  | 2 | 2003-06-07 | 777.1 | 190 | 21 | 2490 | 9500 | 70 | 1220 | 371 | 2 | 2003-06-07 | 777.1 | 190 | 21 | 2490 | 9500 | 70 | 1330 | 381 | 2 | 2003-06-07 | 777.1 | 190 | 21 | 2490 | 9500 | 70 | 1270 | 376 |  | 0 | 50 | -60 | 0
| 2 | 2003-06-07 | 777.2 | 190 | 20.5 | 2490 | 9500 | 71 | 1250 | 392 |  | 2 | 2003-06-07 | 777.2 | 190 | 20.5 | 2490 | 9500 | 71 | 1180 | 360 | 2 | 2003-06-07 | 777.2 | 190 | 20.5 | 2490 | 9500 | 71 | 1210 | 363 | 2 | 2003-06-07 | 777.2 | 190 | 20.5 | 2490 | 9500 | 71 | 1210 | 357 |  | 0 | 70 | 40 | 40
| 2 | 2003-06-07 | 778.4 | 190 | 20 | 2510 | 10500 | 69 | 1260 | 391 |  | 2 | 2003-06-07 | 778.4 | 190 | 20 | 2510 | 10500 | 69 | 1200 | 366 | 2 | 2003-06-07 | 778.4 | 190 | 20 | 2510 | 10500 | 69 | 1300 | 379 | 2 | 2003-06-07 | 778.4 | 190 | 20 | 2510 | 10500 | 69 | 1260 | 371 |  | 0 | 60 | -40 | 0
| 2 | 2003-07-01 | 788.4 | 190 | 21.9 | 2500 | 7500 | 68 | 1300 | 391 |  | 2 | 2003-07-01 | 788.4 | 190 | 21.9 | 2500 | 7500 | 68 | 1270 | 377 | 2 | 2003-07-01 | 788.4 | 190 | 21.9 | 2500 | 7500 | 68 | 1290 | 369 | 2 | 2003-07-01 | 788.4 | 190 | 21.9 | 2500 | 7500 | 68 | 1260 | 357 |  | 0 | 30 | 10 | 40
| 2 | 2003-08-03 | 804.4 | 182 | 22.4 | 2480 | 7500 | 77 | 1230 | 390 |  | 2 | 2003-08-03 | 804.4 | 182 | 22.4 | 2480 | 7500 | 77 | 1190 | 366 | 2 | 2003-08-03 | 804.4 | 182 | 22.4 | 2480 | 7500 | 77 | 1290 | 391 | 2 | 2003-08-03 | 804.4 | 182 | 22.4 | 2480 | 7500 | 77 | 1270 | 377 |  | 0 | 40 | -60 | -40
| 2 | 2003-08-16 | 796.5 | 190 | 16.5 | 2500 | 14500 | 52 | 1300 | 397 |  | 2 | 2003-08-16 | 796.5 | 190 | 16.5 | 2500 | 14500 | 52 | 1210 | 363 | 2 | 2003-08-16 | 796.5 | 190 | 16.5 | 2500 | 14500 | 52 | 1300 | 373 | 2 | 2003-08-16 | 796.5 | 190 | 16.5 | 2500 | 14500 | 52 | 1300 | 369 |  | 0 | 90 | 0 | 0
| 2 | 2003-08-29 | 797.6 | 190 | 22 | 2510 | 7500 | 73 | 1250 | 390 |  | 2 | 2003-08-29 | 797.6 | 190 | 22 | 2510 | 7500 | 73 | 1220 | 374 | 2 | 2003-08-29 | 797.6 | 190 | 22 | 2510 | 7500 | 73 | 1260 | 374 | 2 | 2003-08-29 | 797.6 | 190 | 22 | 2510 | 7500 | 73 | 1240 | 362 |  | 0 | 30 | -10 | 10
| 2 | 2003-08-29 | 797.7 | 190 | 21.7 | 2500 | 8500 | 69 | 1280 | 395 |  | 2 | 2003-08-29 | 797.7 | 190 | 21.7 | 2500 | 8500 | 69 | 1220 | 369 | 2 | 2003-08-29 | 797.7 | 190 | 21.7 | 2500 | 8500 | 69 | 1330 | 387 | 2 | 2003-08-29 | 797.7 | 190 | 21.7 | 2500 | 8500 | 69 | 1280 | 374 |  | 0 | 60 | -50 | 0
| 2 | 2003-08-29 | 797.8 | 190 | 20.7 | 2490 | 9500 | 67 | 1260 | 393 |  | 2 | 2003-08-29 | 797.8 | 190 | 20.7 | 2490 | 9500 | 67 | 1210 | 367 | 2 | 2003-08-29 | 797.8 | 190 | 20.7 | 2490 | 9500 | 67 | 1300 | 355 | 2 | 2003-08-29 | 797.8 | 190 | 20.7 | 2490 | 9500 | 67 | 1270 | 373 |  | 0 | 50 | -40 | -10
| 2 | 2003-08-30 | 799.9 | 185 | 15.1 | 2500 | 16500 | 43 | 1280 | 401 |  | 2 | 2003-08-30 | 799.9 | 185 | 15.1 | 2500 | 16500 | 43 | 1170 | 353 | 2 | 2003-08-30 | 799.9 | 185 | 15.1 | 2500 | 16500 | 43 | 1280 | 372 | 2 | 2003-08-30 | 799.9 | 185 | 15.1 | 2500 | 16500 | 43 | 1270 | 363 |  | 0 | 110 | 0 | 10
| 2 | 2003-08-30 | 802.1 | 182 | 16 | 2510 | 15500 | 44 | 1310 | 395 |  | 2 | 2003-08-30 | 802.1 | 182 | 16 | 2510 | 15500 | 44 | 1200 | 359 | 2 | 2003-08-30 | 802.1 | 182 | 16 | 2510 | 15500 | 44 | 1310 | 372 | 2 | 2003-08-30 | 802.1 | 182 | 16 | 2510 | 15500 | 44 | 1300 | 364 |  | 0 | 110 | 0 | 10
|  | 2003-09-28 | 813.4 | 185 | 17 | 2500 | 13500 | 60 | 1280 | 395 |  |  | 2003-09-28 | 813.4 | 185 | 17 | 2500 | 13500 | 60 | 1190 | 356 |  | 2003-09-28 | 813.4 | 185 | 17 | 2500 | 13500 | 60 | 1290 | 380 |  | 2003-09-28 | 813.4 | 185 | 17 | 2500 | 13500 | 60 | 1270 | 369 |  | 0 | 90 | -10 | 10
|  | 2003-10-02 | 819.8 | 185 | 16.1 | 2500 | 14500 | 46 | 1310 | 400 |  |  | 2003-10-02 | 819.8 | 185 | 16.1 | 2500 | 14500 | 46 | 1210 | 363 |  | 2003-10-02 | 819.8 | 185 | 16.1 | 2500 | 14500 | 46 | 1320 | 377 |  | 2003-10-02 | 819.8 | 185 | 16.1 | 2500 | 14500 | 46 | 1310 | 372 |  | 0 | 100 | -10 | 0
| 3 | 2004-06-09 | 860.2 | 182 | 23 | 2510 | 6500 | 71 | 1230 | 357 |  | 3 | 2004-06-09 | 860.2 | 182 | 23 | 2510 | 6500 | 71 | 1170 | 346 | 3 | 2004-06-09 | 860.2 | 182 | 23 | 2510 | 6500 | 71 | 1280 | 366 | 3 | 2004-06-09 | 860.2 | 182 | 23 | 2510 | 6500 | 71 | 1270 | 360 |  | 0 | 60 | -50 | -40
| 3 | 2004-06-09 | 860.4 | 182 | 21.1 | 2520 | 8500 | 67 | 1300 | 376 |  | 3 | 2004-06-09 | 860.4 | 182 | 21.1 | 2520 | 8500 | 67 | 1230 | 370 | 3 | 2004-06-09 | 860.4 | 182 | 21.1 | 2520 | 8500 | 67 | 1330 | 370 | 3 | 2004-06-09 | 860.4 | 182 | 21.1 | 2520 | 8500 | 67 | 1320 | 375 |  | 0 | 70 | -30 | -20
| 3 | 2004-06-09 | 860.6 | 182 | 19.2 | 2520 | 10500 | 62 | 1330 | 377 |  | 3 | 2004-06-09 | 860.6 | 182 | 19.2 | 2520 | 10500 | 62 | 1240 | 368 | 3 | 2004-06-09 | 860.6 | 182 | 19.2 | 2520 | 10500 | 62 | 1330 | 365 | 3 | 2004-06-09 | 860.6 | 182 | 19.2 | 2520 | 10500 | 62 | 1330 | 377 |  | 0 | 90 | 0 | 0
| 3 | 2004-06-11 | 861.5 | 185 | 17.8 | 2520 | 12500 | 55 | 1340 | 380 |  | 3 | 2004-06-11 | 861.5 | 185 | 17.8 | 2520 | 12500 | 55 | 1220 | 366 | 3 | 2004-06-11 | 861.5 | 185 | 17.8 | 2520 | 12500 | 55 | 1350 | 365 | 3 | 2004-06-11 | 861.5 | 185 | 17.8 | 2520 | 12500 | 55 | 1320 | 373 |  | 0 | 120 | -10 | 20 |  |  | egt | oat | alt | constant
| 3 | 2004-06-11 | 861.7 | 180 | 19.3 | 2510 | 10500 | 63 | 1320 | 379 |  | 3 | 2004-06-11 | 861.7 | 180 | 19.3 | 2510 | 10500 | 63 | 1210 | 364 | 3 | 2004-06-11 | 861.7 | 180 | 19.3 | 2510 | 10500 | 63 | 1330 | 368 | 3 | 2004-06-11 | 861.7 | 180 | 19.3 | 2510 | 10500 | 63 | 1320 | 378 |  | 0 | 110 | -10 | 0 |  |  | 0.77708 | -0.0043702 | -0.0041154 | 246.4189
| 3 | 2004-06-11 | 862 | 185 | 21.1 | 2480 | 8500 | 69 | 1330 | 386 |  | 3 | 2004-06-11 | 862 | 185 | 21.1 | 2480 | 8500 | 69 | 1230 | 375 | 3 | 2004-06-11 | 862 | 185 | 21.1 | 2480 | 8500 | 69 | 1350 | 379 | 3 | 2004-06-11 | 862 | 185 | 21.1 | 2480 | 8500 | 69 | 1350 | 383 |  | 0 | 100 | -20 | -20 |  |  | 0.031163 | 0.11434 | 0.00047295 | 42.815
| 3 | 2004-06-11 | 862.4 | 180 | 21.1 | 2490 | 8500 | 69 | 1290 | 376 |  | 3 | 2004-06-11 | 862.4 | 180 | 21.1 | 2490 | 8500 | 69 | 1210 | 363 | 3 | 2004-06-11 | 862.4 | 180 | 21.1 | 2490 | 8500 | 69 | 1320 | 370 | 3 | 2004-06-11 | 862.4 | 180 | 21.1 | 2490 | 8500 | 69 | 1310 | 378 |  | 0 | 80 | -30 | -20 |  |  | 0.86595 | 13.4952 | #N/A | #N/A
| 3 | 2004-06-11 | 862.8 | 180 | 21 | 2490 | 8500 | 73 | 1310 | 384 |  | 3 | 2004-06-11 | 862.8 | 180 | 21 | 2490 | 8500 | 73 | 1210 | 370 | 3 | 2004-06-11 | 862.8 | 180 | 21 | 2490 | 8500 | 73 | 1320 | 375 | 3 | 2004-06-11 | 862.8 | 180 | 21 | 2490 | 8500 | 73 | 1300 | 377 |  | 0 | 100 | -10 | 10 |  |  | 245.481 | 114 | #N/A | #N/A
| 3 | 2004-07-25 | 864.7 | 190 | 21 | 2450 | 8500 | 72 | 1290 | 373 |  | 3 | 2004-07-25 | 864.7 | 190 | 21 | 2450 | 8500 | 72 | 1220 | 365 | 3 | 2004-07-25 | 864.7 | 190 | 21 | 2450 | 8500 | 72 | 1320 | 370 | 3 | 2004-07-25 | 864.7 | 190 | 21 | 2450 | 8500 | 72 | 1310 | 374 |  | 0 | 70 | -30 | -20 |  |  | 134120.5839 | 20761.6195 | #N/A | #N/A
| 3 | 2004-08-08 | 865.6 | 180 | 22 | 2480 | 7500 | 77 | 1290 | 378 |  | 3 | 2004-08-08 | 865.6 | 180 | 22 | 2480 | 7500 | 77 | 1200 | 366 | 3 | 2004-08-08 | 865.6 | 180 | 22 | 2480 | 7500 | 77 | 1330 | 377 | 3 | 2004-08-08 | 865.6 | 180 | 22 | 2480 | 7500 | 77 | 1320 | 384 |  | 0 | 90 | -40 | -30
| 3 | 2004-09-03 | 870.5 | 180 | 16.1 | 2510 | 14500 | 38 | 1330 | 369 |  | 3 | 2004-09-03 | 870.5 | 180 | 16.1 | 2510 | 14500 | 38 | 1210 | 349 | 3 | 2004-09-03 | 870.5 | 180 | 16.1 | 2510 | 14500 | 38 | 1330 | 357 | 3 | 2004-09-03 | 870.5 | 180 | 16.1 | 2510 | 14500 | 38 | 1300 | 363 |  | 0 | 120 | 0 | 30 |  | EGT2 | 1264.4141
| 3 | 2004-09-05 | 873.1 | 180 | 15.8 | 2450 | 15500 | 45 | 1300 | 369 |  | 3 | 2004-09-05 | 873.1 | 180 | 15.8 | 2450 | 15500 | 45 | 1210 | 353 | 3 | 2004-09-05 | 873.1 | 180 | 15.8 | 2450 | 15500 | 45 | 1330 | 356 | 3 | 2004-09-05 | 873.1 | 180 | 15.8 | 2450 | 15500 | 45 | 1310 | 364 |  | 0 | 90 | -30 | -10
| 3 | 2004-10-01 | 879.1 | 185 | 15.2 | 2500 | 17500 | 29 | 1260 | 355 |  | 3 | 2004-10-01 | 879.1 | 185 | 15.2 | 2500 | 17500 | 29 | 1150 | 329 | 3 | 2004-10-01 | 879.1 | 185 | 15.2 | 2500 | 17500 | 29 | 1280 | 347 | 3 | 2004-10-01 | 879.1 | 185 | 15.2 | 2500 | 17500 | 29 | 1220 | 342 |  | 0 | 110 | -20 | 40 |  |  | egt | oat | alt | constant
| 3 | 2004-10-01 | 881.9 | 185 | 15.2 | 2470 | 17500 | 23 | 1280 | 354 |  | 3 | 2004-10-01 | 881.9 | 185 | 15.2 | 2470 | 17500 | 23 | 1180 | 327 | 3 | 2004-10-01 | 881.9 | 185 | 15.2 | 2470 | 17500 | 23 | 1290 | 341 | 3 | 2004-10-01 | 881.9 | 185 | 15.2 | 2470 | 17500 | 23 | 1280 | 340 |  | 0 | 100 | -10 | 0 |  |  | 0.66841 | -0.47311 | -0.0043587 | 534.0402
| 3 | 2004-10-01 | 893.9 | 185 | 16 | 2470 | 16500 | 40 | 1280 | 360 |  | 3 | 2004-10-01 | 893.9 | 185 | 16 | 2470 | 16500 | 40 | 1170 | 340 | 3 | 2004-10-01 | 893.9 | 185 | 16 | 2470 | 16500 | 40 | 1310 | 351 | 3 | 2004-10-01 | 893.9 | 185 | 16 | 2470 | 16500 | 40 | 1280 | 354 |  | 0 | 110 | -30 | 0 |  |  | 0.039563 | 0.14516 | 0.00060044 | 54.3563
| 3 | 2004-10-01 | 896 | 185 | 16 | 2470 | 16500 | 34 | 1280 | 357 |  | 3 | 2004-10-01 | 896 | 185 | 16 | 2470 | 16500 | 34 | 1180 | 337 | 3 | 2004-10-01 | 896 | 185 | 16 | 2470 | 16500 | 34 | 1310 | 347 | 3 | 2004-10-01 | 896 | 185 | 16 | 2470 | 16500 | 34 | 1280 | 349 |  | 0 | 100 | -30 | 0 |  |  | 0.75094 | 17.133 | #N/A | #N/A
| 3 | 2004-11-26 | 901 | 185 | 22.9 | 2430 | 7500 | 53 | 1280 | 362 |  | 3 | 2004-11-26 | 901 | 185 | 22.9 | 2430 | 7500 | 53 | 1210 | 350 | 3 | 2004-11-26 | 901 | 185 | 22.9 | 2430 | 7500 | 53 | 1350 | 362 | 3 | 2004-11-26 | 901 | 185 | 22.9 | 2430 | 7500 | 53 | 1290 | 351 |  | 0 | 70 | -70 | -10 |  |  | 114.5745 | 114 | #N/A | #N/A
| 3 | 2004-11-26 | 902 | 185 | 22 | 2440 | 8500 | 44 | 1330 | 373 |  | 3 | 2004-11-26 | 902 | 185 | 22 | 2440 | 8500 | 44 | 1250 | 361 | 3 | 2004-11-26 | 902 | 185 | 22 | 2440 | 8500 | 44 | 1380 | 362 | 3 | 2004-11-26 | 902 | 185 | 22 | 2440 | 8500 | 44 | 1350 | 359 |  | 0 | 80 | -50 | -20 |  |  | 100895.9641 | 33463.358 | #N/A | #N/A
| 3 | 2004-12-04 | 903.5 | 185 | 21.8 | 2450 | 7500 | 44 | 1340 | 360 |  | 3 | 2004-12-04 | 903.5 | 185 | 21.8 | 2450 | 7500 | 44 | 1290 | 357 | 3 | 2004-12-04 | 903.5 | 185 | 21.8 | 2450 | 7500 | 44 | 1280 | 338 | 3 | 2004-12-04 | 903.5 | 185 | 21.8 | 2450 | 7500 | 44 | 1310 | 340 |  | 0 | 50 | 60 | 30
| 3 | 2004-12-29 | 903.8 | 180 | 22.5 | 2490 | 7500 | 39 | 1310 | 352 |  | 3 | 2004-12-29 | 903.8 | 180 | 22.5 | 2490 | 7500 | 39 | 1240 | 345 | 3 | 2004-12-29 | 903.8 | 180 | 22.5 | 2490 | 7500 | 39 | 1350 | 348 | 3 | 2004-12-29 | 903.8 | 180 | 22.5 | 2490 | 7500 | 39 | 1320 | 341 |  | 0 | 70 | -40 | -10 |  | EGT3 | 1382.4145 | 1363
| 3 | 2005-01-09 | 905.1 | 180 | 23.8 | 2490 | 7500 | 43 | 1310 | 358 |  | 3 | 2005-01-09 | 905.1 | 180 | 23.8 | 2490 | 7500 | 43 | 1240 | 348 | 3 | 2005-01-09 | 905.1 | 180 | 23.8 | 2490 | 7500 | 43 | 1370 | 352 | 3 | 2005-01-09 | 905.1 | 180 | 23.8 | 2490 | 7500 | 43 | 1320 | 346 |  | 0 | 70 | -60 | -10
| 3 | 2005-01-16 | 905.8 | 190 | 16.1 | 2500 | 16500 | 26 | 1300 | 362 |  | 3 | 2005-01-16 | 905.8 | 190 | 16.1 | 2500 | 16500 | 26 | 1170 | 337 | 3 | 2005-01-16 | 905.8 | 190 | 16.1 | 2500 | 16500 | 26 | 1320 | 345 | 3 | 2005-01-16 | 905.8 | 190 | 16.1 | 2500 | 16500 | 26 | 1260 | 341 |  | 0 | 130 | -20 | 40 |  |  | egt | oat | alt | constant
| 3 | 2005-01-16 | 906 | 185 | 16.8 | 2480 | 15500 | 29 | 1310 | 354 |  | 3 | 2005-01-16 | 906 | 185 | 16.8 | 2480 | 15500 | 29 | 1190 | 329 | 3 | 2005-01-16 | 906 | 185 | 16.8 | 2480 | 15500 | 29 | 1340 | 342 | 3 | 2005-01-16 | 906 | 185 | 16.8 | 2480 | 15500 | 29 | 1290 | 338 |  | 0 | 120 | -30 | 20 |  |  | 0.69162 | -0.053275 | -0.0044148 | 453.3465
| 3 | 2005-01-16 | 906.01 | 185 | 16.8 | 2480 | 15500 | 29 | 1350 | 360 |  | 3 | 2005-01-16 | 906.01 | 185 | 16.8 | 2480 | 15500 | 29 | 1220 | 339 | 3 | 2005-01-16 | 906.01 | 185 | 16.8 | 2480 | 15500 | 29 | 1350 | 343 | 3 | 2005-01-16 | 906.01 | 185 | 16.8 | 2480 | 15500 | 29 | 1310 | 344 |  | 0 | 130 | 0 | 40 |  |  | 0.030697 | 0.11263 | 0.00046588 | 42.175
| 3 | 2005-01-16 | 906.02 | 185 | 16.8 | 2480 | 15500 | 29 | 1310 | 360 |  | 3 | 2005-01-16 | 906.02 | 185 | 16.8 | 2480 | 15500 | 29 | 1190 | 338 | 3 | 2005-01-16 | 906.02 | 185 | 16.8 | 2480 | 15500 | 29 | 1330 | 345 | 3 | 2005-01-16 | 906.02 | 185 | 16.8 | 2480 | 15500 | 29 | 1290 | 344 |  | 0 | 120 | -20 | 20 |  |  | 0.84841 | 13.2935 | #N/A | #N/A
| 3 | 2005-01-16 | 906.1 | 185 | 17.5 | 2490 | 14500 | 32 | 1320 | 358 |  | 3 | 2005-01-16 | 906.1 | 185 | 17.5 | 2490 | 14500 | 32 | 1200 | 335 | 3 | 2005-01-16 | 906.1 | 185 | 17.5 | 2490 | 14500 | 32 | 1340 | 345 | 3 | 2005-01-16 | 906.1 | 185 | 17.5 | 2490 | 14500 | 32 | 1320 | 344 |  | 0 | 120 | -20 | 0 |  |  | 212.6765 | 114 | #N/A | #N/A |  | 1708.3333
| 3 | 2005-01-16 | 906.11 | 185 | 17.5 | 2490 | 14500 | 32 | 1370 | 364 |  | 3 | 2005-01-16 | 906.11 | 185 | 17.5 | 2490 | 14500 | 32 | 1220 | 340 | 3 | 2005-01-16 | 906.11 | 185 | 17.5 | 2490 | 14500 | 32 | 1370 | 346 | 3 | 2005-01-16 | 906.11 | 185 | 17.5 | 2490 | 14500 | 32 | 1330 | 346 |  | 0 | 150 | 0 | 40 |  |  | 112750.1202 | 20145.6425 | #N/A | #N/A |  | 14500 | 1369.9997
| 3 | 2005-01-16 | 906.12 | 185 | 17.5 | 2490 | 14500 | 32 | 1310 | 363 |  | 3 | 2005-01-16 | 906.12 | 185 | 17.5 | 2490 | 14500 | 32 | 1200 | 341 | 3 | 2005-01-16 | 906.12 | 185 | 17.5 | 2490 | 14500 | 32 | 1320 | 348 | 3 | 2005-01-16 | 906.12 | 185 | 17.5 | 2490 | 14500 | 32 | 1290 | 348 |  | 0 | 110 | -10 | 20
| 3 | 2005-01-16 | 906.3 | 182 | 19 | 2470 | 12500 | 39 | 1270 | 354 |  | 3 | 2005-01-16 | 906.3 | 182 | 19 | 2470 | 12500 | 39 | 1170 | 331 | 3 | 2005-01-16 | 906.3 | 182 | 19 | 2470 | 12500 | 39 | 1280 | 348 | 3 | 2005-01-16 | 906.3 | 182 | 19 | 2470 | 12500 | 39 | 1280 | 347 |  | 0 | 100 | -10 | -10 |  | EGT4 | 1351.5223 | 1331
| 3 | 2005-01-16 | 906.31 | 182 | 19 | 2470 | 12500 | 39 | 1320 | 363 |  | 3 | 2005-01-16 | 906.31 | 182 | 19 | 2470 | 12500 | 39 | 1210 | 341 | 3 | 2005-01-16 | 906.31 | 182 | 19 | 2470 | 12500 | 39 | 1330 | 351 | 3 | 2005-01-16 | 906.31 | 182 | 19 | 2470 | 12500 | 39 | 1330 | 351 |  | 0 | 110 | -10 | -10
| 3 | 2005-01-16 | 906.32 | 182 | 19 | 2470 | 12500 | 39 | 1280 | 360 |  | 3 | 2005-01-16 | 906.32 | 182 | 19 | 2470 | 12500 | 39 | 1190 | 340 | 3 | 2005-01-16 | 906.32 | 182 | 19 | 2470 | 12500 | 39 | 1300 | 352 | 3 | 2005-01-16 | 906.32 | 182 | 19 | 2470 | 12500 | 39 | 1290 | 352 |  | 0 | 90 | -20 | -10
| 3 | 2005-01-16 | 906.4 | 180 | 20.7 | 2480 | 10500 | 47 | 1240 | 352 |  | 3 | 2005-01-16 | 906.4 | 180 | 20.7 | 2480 | 10500 | 47 | 1170 | 337 | 3 | 2005-01-16 | 906.4 | 180 | 20.7 | 2480 | 10500 | 47 | 1290 | 353 | 3 | 2005-01-16 | 906.4 | 180 | 20.7 | 2480 | 10500 | 47 | 1270 | 346 |  | 0 | 70 | -50 | -30
| 3 | 2005-01-16 | 906.41 | 180 | 20.7 | 2480 | 10500 | 47 | 1290 | 361 |  | 3 | 2005-01-16 | 906.41 | 180 | 20.7 | 2480 | 10500 | 47 | 1210 | 347 | 3 | 2005-01-16 | 906.41 | 180 | 20.7 | 2480 | 10500 | 47 | 1340 | 357 | 3 | 2005-01-16 | 906.41 | 180 | 20.7 | 2480 | 10500 | 47 | 1320 | 353 |  | 0 | 80 | -50 | -30
| 3 | 2005-01-16 | 906.42 | 180 | 20.7 | 2480 | 10500 | 47 | 1220 | 345 |  | 3 | 2005-01-16 | 906.42 | 180 | 20.7 | 2480 | 10500 | 47 | 1130 | 330 | 3 | 2005-01-16 | 906.42 | 180 | 20.7 | 2480 | 10500 | 47 | 1260 | 348 | 3 | 2005-01-16 | 906.42 | 180 | 20.7 | 2480 | 10500 | 47 | 1240 | 342 |  | 0 | 90 | -40 | -20
| 3 | 2005-01-16 | 906.6 | 182 | 21.4 | 2460 | 9500 | 52 | 1230 | 350 |  | 3 | 2005-01-16 | 906.6 | 182 | 21.4 | 2460 | 9500 | 52 | 1150 | 330 | 3 | 2005-01-16 | 906.6 | 182 | 21.4 | 2460 | 9500 | 52 | 1300 | 355 | 3 | 2005-01-16 | 906.6 | 182 | 21.4 | 2460 | 9500 | 52 | 1260 | 343 |  | 0 | 80 | -70 | -30
| 3 | 2005-01-16 | 906.61 | 182 | 21.4 | 2460 | 9500 | 52 | 1280 | 361 |  | 3 | 2005-01-16 | 906.61 | 182 | 21.4 | 2460 | 9500 | 52 | 1200 | 345 | 3 | 2005-01-16 | 906.61 | 182 | 21.4 | 2460 | 9500 | 52 | 1330 | 360 | 3 | 2005-01-16 | 906.61 | 182 | 21.4 | 2460 | 9500 | 52 | 1300 | 353 |  | 0 | 80 | -50 | -20
| 3 | 2005-01-16 | 906.8 | 182 | 22.1 | 2490 | 8500 | 56 | 1260 | 357 |  | 3 | 2005-01-16 | 906.8 | 182 | 22.1 | 2490 | 8500 | 56 | 1180 | 343 | 3 | 2005-01-16 | 906.8 | 182 | 22.1 | 2490 | 8500 | 56 | 1330 | 360 | 3 | 2005-01-16 | 906.8 | 182 | 22.1 | 2490 | 8500 | 56 | 1290 | 348 |  | 0 | 80 | -70 | -30
| 3 | 2005-01-16 | 906.81 | 182 | 22.1 | 2490 | 8500 | 56 | 1290 | 369 |  | 3 | 2005-01-16 | 906.81 | 182 | 22.1 | 2490 | 8500 | 56 | 1220 | 356 | 3 | 2005-01-16 | 906.81 | 182 | 22.1 | 2490 | 8500 | 56 | 1350 | 365 | 3 | 2005-01-16 | 906.81 | 182 | 22.1 | 2490 | 8500 | 56 | 1330 | 356 |  | 0 | 70 | -60 | -40
| 3 | 2005-01-16 | 906.9 | 182 | 23.1 | 2490 | 7500 | 58 | 1300 | 371 |  | 3 | 2005-01-16 | 906.9 | 182 | 23.1 | 2490 | 7500 | 58 | 1240 | 362 | 3 | 2005-01-16 | 906.9 | 182 | 23.1 | 2490 | 7500 | 58 | 1370 | 366 | 3 | 2005-01-16 | 906.9 | 182 | 23.1 | 2490 | 7500 | 58 | 1340 | 354 |  | 0 | 60 | -70 | -40
| 3 | 2005-01-16 | 906.91 | 182 | 23.1 | 2490 | 7500 | 58 | 1380 | 385 |  | 3 | 2005-01-16 | 906.91 | 182 | 23.1 | 2490 | 7500 | 58 | 1290 | 379 | 3 | 2005-01-16 | 906.91 | 182 | 23.1 | 2490 | 7500 | 58 | 1420 | 370 | 3 | 2005-01-16 | 906.91 | 182 | 23.1 | 2490 | 7500 | 58 | 1380 | 364 |  | 0 | 90 | -40 | 0
| 3 | 2005-01-16 | 906.92 | 182 | 23.1 | 2490 | 7500 | 58 | 1220 | 352 |  | 3 | 2005-01-16 | 906.92 | 182 | 23.1 | 2490 | 7500 | 58 | 1140 | 337 | 3 | 2005-01-16 | 906.92 | 182 | 23.1 | 2490 | 7500 | 58 | 1290 | 361 | 3 | 2005-01-16 | 906.92 | 182 | 23.1 | 2490 | 7500 | 58 | 1250 | 346 |  | 0 | 80 | -70 | -30
| 3 | 2005-03-11 | 915.3 | 185 | 15.2 | 2440 | 17500 | 30 | 1260 | 363 |  | 3 | 2005-03-11 | 915.3 | 185 | 15.2 | 2440 | 17500 | 30 | 1160 | 333 | 3 | 2005-03-11 | 915.3 | 185 | 15.2 | 2440 | 17500 | 30 | 1280 | 345 | 3 | 2005-03-11 | 915.3 | 185 | 15.2 | 2440 | 17500 | 30 | 1230 | 340 |  | 0 | 100 | -20 | 30
| 3 | 2005-03-11 | 915.8 | 185 | 15.4 | 2460 | 17500 | 29 | 1290 | 367 |  | 3 | 2005-03-11 | 915.8 | 185 | 15.4 | 2460 | 17500 | 29 | 1170 | 335 | 3 | 2005-03-11 | 915.8 | 185 | 15.4 | 2460 | 17500 | 29 | 1310 | 346 | 3 | 2005-03-11 | 915.8 | 185 | 15.4 | 2460 | 17500 | 29 | 1260 | 338 |  | 0 | 120 | -20 | 30
| 3 | 2005-03-11 | 917.3 | 181 | 15.4 | 2490 | 17500 | 27 | 1300 | 364 |  | 3 | 2005-03-11 | 917.3 | 181 | 15.4 | 2490 | 17500 | 27 | 1170 | 325 | 3 | 2005-03-11 | 917.3 | 181 | 15.4 | 2490 | 17500 | 27 | 1290 | 343 | 3 | 2005-03-11 | 917.3 | 181 | 15.4 | 2490 | 17500 | 27 | 1260 | 335 |  | 0 | 130 | 10 | 40
| 3 | 2005-03-13 | 919.2 | 182 | 16 | 2460 | 16500 | 30 | 1300 | 363 |  | 3 | 2005-03-13 | 919.2 | 182 | 16 | 2460 | 16500 | 30 | 1230 | 350 | 3 | 2005-03-13 | 919.2 | 182 | 16 | 2460 | 16500 | 30 | 1350 | 348 | 3 | 2005-03-13 | 919.2 | 182 | 16 | 2460 | 16500 | 30 | 1290 | 346 |  | 0 | 70 | -50 | 10
| 3 | 2005-03-13 | 920.2 | 182 | 16 | 2460 | 16500 | 27 | 1270 | 353 |  | 3 | 2005-03-13 | 920.2 | 182 | 16 | 2460 | 16500 | 27 | 1180 | 334 | 3 | 2005-03-13 | 920.2 | 182 | 16 | 2460 | 16500 | 27 | 1320 | 345 | 3 | 2005-03-13 | 920.2 | 182 | 16 | 2460 | 16500 | 27 | 1260 | 339 |  | 0 | 90 | -50 | 10
| 3 | 2005-03-13 | 921.6 | 182 | 16 | 2480 | 16500 | 30 | 1260 | 348 |  | 3 | 2005-03-13 | 921.6 | 182 | 16 | 2480 | 16500 | 30 | 1170 | 327 | 3 | 2005-03-13 | 921.6 | 182 | 16 | 2480 | 16500 | 30 | 1310 | 342 | 3 | 2005-03-13 | 921.6 | 182 | 16 | 2480 | 16500 | 30 | 1250 | 334 |  | 0 | 90 | -50 | 10
| 3 | 2005-04-10 | 925.6 | 182 | 21.1 | 2480 | 9500 | 50 | 1280 | 363 |  | 3 | 2005-04-10 | 925.6 | 182 | 21.1 | 2480 | 9500 | 50 | 1210 | 352 | 3 | 2005-04-10 | 925.6 | 182 | 21.1 | 2480 | 9500 | 50 | 1330 | 360 | 3 | 2005-04-10 | 925.6 | 182 | 21.1 | 2480 | 9500 | 50 | 1300 | 353 |  | 0 | 70 | -50 | -20
| 3 | 2005-04-10 | 925.7 | 182 | 21.1 | 2490 | 9500 | 50 | 1370 | 379 |  | 3 | 2005-04-10 | 925.7 | 182 | 21.1 | 2490 | 9500 | 50 | 1280 | 370 | 3 | 2005-04-10 | 925.7 | 182 | 21.1 | 2490 | 9500 | 50 | 1400 | 363 | 3 | 2005-04-10 | 925.7 | 182 | 21.1 | 2490 | 9500 | 50 | 1360 | 362 |  |  | 90 | -30 | 10
| 3 | 2005-04-10 | 927.3 | 182 | 22 | 2480 | 8500 | 56 | 1310 | 364 |  | 3 | 2005-04-10 | 927.3 | 182 | 22 | 2480 | 8500 | 56 | 1240 | 356 | 3 | 2005-04-10 | 927.3 | 182 | 22 | 2480 | 8500 | 56 | 1370 | 362 | 3 | 2005-04-10 | 927.3 | 182 | 22 | 2480 | 8500 | 56 | 1320 | 354 |  |  | 70 | -60 | -10
| 3 | 2005-05-01 | 929.1 | 185 | 22 | 2490 | 8500 | 49 | 1350 | 373 |  |  | 2005-05-01 | 929.1 | 185 | 22 | 2490 | 8500 | 49 | 1280 | 369 |  | 2005-05-01 | 929.1 | 185 | 22 | 2490 | 8500 | 49 | 1400 | 361 |  | 2005-05-01 | 929.1 | 185 | 22 | 2490 | 8500 | 49 | 1360 | 362 |  |  | 70 | -50 | -10 |  |  | 0.0041564 | 43.7728 | #N/A | #N/A
|  | 2005-05-07 | 930.5 | 182 | 22.9 | 2490 | 7500 | 52 | 1280 | 359 |  |  | 2005-05-07 | 930.5 | 182 | 22.9 | 2490 | 7500 | 52 | 1210 | 349 |  | 2005-05-07 | 930.5 | 182 | 22.9 | 2490 | 7500 | 52 | 1360 | 359 |  | 2005-05-07 | 930.5 | 182 | 22.9 | 2490 | 7500 | 52 | 1300 | 352 |  |  | 70 | -80 | -20 |  |  | 0.0006072 | 7.47 | #N/A | #N/A
|  | 2005-07-07 | 938.1 | 182 | 16 | 2490 | 16500 | 44 | 1300 | 370 |  |  | 2005-07-07 | 938.1 | 182 | 16 | 2490 | 16500 | 44 | 1200 | 349 |  | 2005-07-07 | 938.1 | 182 | 16 | 2490 | 16500 | 44 | 1330 | 363 |  | 2005-07-07 | 938.1 | 182 | 16 | 2490 | 16500 | 44 | 1250 | 355 |  |  | 100 | -30 | 50 |  |  | 0.48881 | 16.0097 | #N/A | #N/A
|  | 2005-07-07 | 939.2 | 182 | 16 | 2500 | 16500 | 41 | 1310 | 369 |  |  | 2005-07-07 | 939.2 | 182 | 16 | 2500 | 16500 | 41 | 1180 | 337 |  | 2005-07-07 | 939.2 | 182 | 16 | 2500 | 16500 | 41 | 1320 | 356 |  | 2005-07-07 | 939.2 | 182 | 16 | 2500 | 16500 | 41 | 1240 | 349 |  |  | 130 | -10 | 70 |  |  | 46.8554 | 49 | #N/A | #N/A
|  | 2005-07-09 | 943.2 | 182 | 18 | 2520 | 13500 | 48 | 1340 | 374 |  |  | 2005-07-09 | 943.2 | 182 | 18 | 2520 | 13500 | 48 | 1230 | 354 |  | 2005-07-09 | 943.2 | 182 | 18 | 2520 | 13500 | 48 | 1350 | 358 |  | 2005-07-09 | 943.2 | 182 | 18 | 2520 | 13500 | 48 | 1300 | 361 |  |  | 110 | -10 | 40 |  |  | 12009.4691 | 12559.1583 | #N/A | #N/A
|  | 2005-07-16 | 945.2 | 200 | 23.8 | 2500 | 7500 | 87 | 1310 | 398 |  |  | 2005-07-16 | 945.2 | 200 | 23.8 | 2500 | 7500 | 87 | 1240 | 364 |  | 2005-07-16 | 945.2 | 200 | 23.8 | 2500 | 7500 | 87 | 1360 | 384 |  | 2005-07-16 | 945.2 | 200 | 23.8 | 2500 | 7500 | 87 | 1320 | 382 |  |  | 70 | -50 | -10
|  | 2005-07-17 | 945.9 | 190 | 21.8 | 2450 | 8500 | 80 | 1280 | 375 |  |  | 2005-07-17 | 945.9 | 190 | 21.8 | 2450 | 8500 | 80 | 1210 | 355 |  | 2005-07-17 | 945.9 | 190 | 21.8 | 2450 | 8500 | 80 | 1310 | 372 |  | 2005-07-17 | 945.9 | 190 | 21.8 | 2450 | 8500 | 80 | 1290 | 368 |  |  | 70 | -30 | -10
|  | 2005-07-17 | 946 | 190 | 21.8 | 2460 | 8500 | 81 | 1340 | 390 |  |  | 2005-07-17 | 946 | 190 | 21.8 | 2460 | 8500 | 81 | 1270 | 371 |  | 2005-07-17 | 946 | 190 | 21.8 | 2460 | 8500 | 81 | 1370 | 377 |  | 2005-07-17 | 946 | 190 | 21.8 | 2460 | 8500 | 81 | 1350 | 377 |  |  | 70 | -30 | -10
|  | 2005-07-22 | 946.9 | 190 | 22 | 2490 | 8500 | 78 | 1290 | 384 |  |  | 2005-07-22 | 946.9 | 190 | 22 | 2490 | 8500 | 78 | 1230 | 365 |  | 2005-07-22 | 946.9 | 190 | 22 | 2490 | 8500 | 78 | 1320 | 377 |  | 2005-07-22 | 946.9 | 190 | 22 | 2490 | 8500 | 78 | 1320 | 377 |  |  | 60 | -30 | -30
|  | 2005-09-01 | 949.8 | 190 | 22.2 | 2480 | 8500 | 77 | 1300 | 383 |  |  | 2005-09-01 | 949.8 | 190 | 22.2 | 2480 | 8500 | 77 | 1230 | 360 |  | 2005-09-01 | 949.8 | 190 | 22.2 | 2480 | 8500 | 77 | 1320 | 374 |  | 2005-09-01 | 949.8 | 190 | 22.2 | 2480 | 8500 | 77 | 1310 | 372 |  |  | 70 | -20 | -10
|  | 2005-09-02 | 951.7 | 187 | 17.4 | 2480 | 14500 | 48 | 1320 | 370 |  |  | 2005-09-02 | 951.7 | 187 | 17.4 | 2480 | 14500 | 48 | 1230 | 343 |  | 2005-09-02 | 951.7 | 187 | 17.4 | 2480 | 14500 | 48 | 1330 | 355 |  | 2005-09-02 | 951.7 | 187 | 17.4 | 2480 | 14500 | 48 | 1300 | 353 |  |  | 90 | -10 | 20
|  | 2005-09-04 | 953.5 | 185 | 16.8 | 2460 | 15500 | 35 | 1350 | 364 |  |  | 2005-09-04 | 953.5 | 185 | 16.8 | 2460 | 15500 | 35 | 1230 | 337 |  | 2005-09-04 | 953.5 | 185 | 16.8 | 2460 | 15500 | 35 | 1350 | 344 |  | 2005-09-04 | 953.5 | 185 | 16.8 | 2460 | 15500 | 35 | 1320 | 343 |  |  | 120 | 0 | 30
|  | 2005-09-04 | 955.4 | 185 | 17.2 | 2490 | 15500 | 42 | 1340 | 370 |  |  | 2005-09-04 | 955.4 | 185 | 17.2 | 2490 | 15500 | 42 | 1240 | 341 |  | 2005-09-04 | 955.4 | 185 | 17.2 | 2490 | 15500 | 42 | 1330 | 352 |  | 2005-09-04 | 955.4 | 185 | 17.2 | 2490 | 15500 | 42 | 1310 | 350 |  |  | 100 | 10 | 30
|  | 2005-10-17 | 958.3 | 185 | 22 | 2490 | 8500 | 66 | 1280 | 368 |  |  | 2005-10-17 | 958.3 | 185 | 22 | 2490 | 8500 | 66 | 1230 | 352 |  | 2005-10-17 | 958.3 | 185 | 22 | 2490 | 8500 | 66 | 1330 | 366 |  | 2005-10-17 | 958.3 | 185 | 22 | 2490 | 8500 | 66 | 1300 | 360 |  |  | 50 | -50 | -20
|  | 2005-10-18 | 960 | 185 | 21.1 | 2430 | 9500 | 59 | 1350 | 376 |  |  | 2005-10-18 | 960 | 185 | 21.1 | 2430 | 9500 | 59 | 1260 | 359 |  | 2005-10-18 | 960 | 185 | 21.1 | 2430 | 9500 | 59 | 1360 | 367 |  | 2005-10-18 | 960 | 185 | 21.1 | 2430 | 9500 | 59 | 1340 | 363 |  |  | 90 | -10 | 10
|  | 2005-12-02 | 970.2 | 180 | 23 | 2460 | 7500 | 39 | 1350 | 354 |  |  | 2005-12-02 | 970.2 | 180 | 23 | 2460 | 7500 | 39 | 1290 | 336 |  | 2005-12-02 | 970.2 | 180 | 23 | 2460 | 7500 | 39 | 1410 | 346 |  | 2005-12-02 | 970.2 | 180 | 23 | 2460 | 7500 | 39 | 1360 | 336 |  |  | 60 | -60 | -10
|  | 2005-12-25 | 973.1 | 185 | 22 | 2490 | 8500 | 41 | 1340 | 358 |  |  | 2005-12-25 | 973.1 | 185 | 22 | 2490 | 8500 | 41 | 1270 | 347 |  | 2005-12-25 | 973.1 | 185 | 22 | 2490 | 8500 | 41 | 1380 | 349 |  | 2005-12-25 | 973.1 | 185 | 22 | 2490 | 8500 | 41 | 1360 | 340 |  |  | 70 | -40 | -20
|  | 2005-12-29 | 904 | 180 | 21 | 2490 | 8500 | 36 | 1300 | 353 |  | 3 | 2005-12-29 | 904 | 180 | 21 | 2490 | 8500 | 36 | 1240 | 347 | 3 | 2005-12-29 | 904 | 180 | 21 | 2490 | 8500 | 36 | 1340 | 347 | 3 | 2005-12-29 | 904 | 180 | 21 | 2490 | 8500 | 36 | 1330 | 340 |  |  | 60 | -40 | -30
|  | 2006-01-15 | 974.8 | 185 | 23.1 | 2490 | 7500 | 34 | 1330 | 358 |  |  | 2006-01-15 | 974.8 | 185 | 23.1 | 2490 | 7500 | 34 | 1260 | 334 |  | 2006-01-15 | 974.8 | 185 | 23.1 | 2490 | 7500 | 34 | 1370 | 352 |  | 2006-01-15 | 974.8 | 185 | 23.1 | 2490 | 7500 | 34 | 1330 | 375 |  |  | 70 | -40 | 0
|  | 2006-02-10 | 976.3 | 185 | 22.2 | 2460 | 8500 | 61 | 1360 | 378 |  |  | 2006-02-10 | 976.3 | 185 | 22.2 | 2460 | 8500 | 61 | 1260 | 358 |  | 2006-02-10 | 976.3 | 185 | 22.2 | 2460 | 8500 | 61 | 1380 | 372 |  | 2006-02-10 | 976.3 | 185 | 22.2 | 2460 | 8500 | 61 | 1340 | 358 |  |  | 100 | -20 | 20
|  | 2006-02-12 | 976.9 | 185 | 20.8 | 2460 | 10500 | 51 | 1360 | 377 |  |  | 2006-02-12 | 976.9 | 185 | 20.8 | 2460 | 10500 | 51 | 1260 | 356 |  | 2006-02-12 | 976.9 | 185 | 20.8 | 2460 | 10500 | 51 | 1370 | 365 |  | 2006-02-12 | 976.9 | 185 | 20.8 | 2460 | 10500 | 51 | 1340 | 358 |  |  | 100 | -10 | 20
|  | 2006-02-24 | 978.5 | 192 | 18.1 | 2460 | 13500 | 31 | 1340 | 356 |  |  | 2006-02-24 | 978.5 | 192 | 18.1 | 2460 | 13500 | 31 | 1230 | 329 |  | 2006-02-24 | 978.5 | 192 | 18.1 | 2460 | 13500 | 31 | 1340 | 345 |  | 2006-02-24 | 978.5 | 192 | 18.1 | 2460 | 13500 | 31 | 1320 | 337 |  |  | 110 | 0 | 20
|  | 2006-02-24 | 978.6 | 192 | 18.1 | 2460 | 13500 | 31 | 1370 | 362 |  |  | 2006-02-24 | 978.6 | 192 | 18.1 | 2460 | 13500 | 31 | 1250 | 337 |  | 2006-02-24 | 978.6 | 192 | 18.1 | 2460 | 13500 | 31 | 1370 | 346 |  | 2006-02-24 | 978.6 | 192 | 18.1 | 2460 | 13500 | 31 | 1340 | 342 |  |  | 120 | 0 | 30
|  | 2006-04-13 | 983.4 | 180 | 21.9 | 2490 | 8500 | 49 | 1350 | 362 |  |  | 2006-04-13 | 983.4 | 180 | 21.9 | 2490 | 8500 | 49 | 1270 | 351 |  | 2006-04-13 | 983.4 | 180 | 21.9 | 2490 | 8500 | 49 | 1380 | 360 |  | 2006-04-13 | 983.4 | 180 | 21.9 | 2490 | 8500 | 49 | 1350 | 351 |  |  | 80 | -30 | 0
|  | 2006-05-05 | 984.4 | 185 | 21 | 2480 | 9500 | 51 | 1360 | 366 |  |  | 2006-05-05 | 984.4 | 185 | 21 | 2480 | 9500 | 51 | 1260 | 349 |  | 2006-05-05 | 984.4 | 185 | 21 | 2480 | 9500 | 51 | 1360 | 362 |  | 2006-05-05 | 984.4 | 185 | 21 | 2480 | 9500 | 51 | 1350 | 355 |  |  | 100 | 0 | 10
|  | 2006-05-05 | 984.5 | 185 | 21 | 2530 | 9500 | 51 | 1420 | 373 |  |  | 2006-05-05 | 984.5 | 185 | 21 | 2530 | 9500 | 51 | 1320 | 366 |  | 2006-05-05 | 984.5 | 185 | 21 | 2530 | 9500 | 51 | 1420 | 358 |  | 2006-05-05 | 984.5 | 185 | 21 | 2530 | 9500 | 51 | 1400 | 360 |  |  | 100 | 0 | 20
|  | 2006-05-05 | 984.6 | 185 | 21 | 2480 | 9500 | 51 | 1360 | 368 |  |  | 2006-05-05 | 984.6 | 185 | 21 | 2480 | 9500 | 51 | 1260 | 351 |  | 2006-05-05 | 984.6 | 185 | 21 | 2480 | 9500 | 51 | 1370 | 362 |  | 2006-05-05 | 984.6 | 185 | 21 | 2480 | 9500 | 51 | 1350 | 350 |  |  | 100 | -10 | 10
|  | 2006-05-29 | 987.7 | 185 | 18.1 | 2470 | 13500 | 36 | 1340 | 355 |  |  | 2006-05-29 | 987.7 | 185 | 18.1 | 2470 | 13500 | 36 | 1230 | 333 |  | 2006-05-29 | 987.7 | 185 | 18.1 | 2470 | 13500 | 36 | 1350 | 350 |  | 2006-05-29 | 987.7 | 185 | 18.1 | 2470 | 13500 | 36 | 1300 | 340 |  |  | 110 | -10 | 40
|  | 2006-05-29 | 988.6 | 185 | 17.4 | 2470 | 14500 | 35 | 1350 | 359 |  |  | 2006-05-29 | 988.6 | 185 | 17.4 | 2470 | 14500 | 35 | 1220 | 336 |  | 2006-05-29 | 988.6 | 185 | 17.4 | 2470 | 14500 | 35 | 1330 | 350 |  | 2006-05-29 | 988.6 | 185 | 17.4 | 2470 | 14500 | 35 | 1330 | 343 |  |  | 130 | 20 | 20
|  | 2006-06-09 | 992.5 | 185 | 17.2 | 2460 | 14500 | 45 | 1360 | 364 |  |  | 2006-06-09 | 992.5 | 185 | 17.2 | 2460 | 14500 | 45 | 1240 | 346 |  | 2006-06-09 | 992.5 | 185 | 17.2 | 2460 | 14500 | 45 | 1350 | 353 |  | 2006-06-09 | 992.5 | 185 | 17.2 | 2460 | 14500 | 45 | 1330 | 355 |  |  | 120 | 10 | 30
|  | 2006-06-09 | 993.6 | 182 | 17.2 | 2450 | 14500 | 35 | 1340 | 356 |  |  | 2006-06-09 | 993.6 | 182 | 17.2 | 2450 | 14500 | 35 | 1230 | 335 |  | 2006-06-09 | 993.6 | 182 | 17.2 | 2450 | 14500 | 35 | 1350 | 344 |  | 2006-06-09 | 993.6 | 182 | 17.2 | 2450 | 14500 | 35 | 1320 | 345 |  |  | 110 | -10 | 20
|  | 2006-06-09 | 994.7 | 185 | 16.8 | 2450 | 15500 | 34 | 1340 | 357 |  |  | 2006-06-09 | 994.7 | 185 | 16.8 | 2450 | 15500 | 34 | 1220 | 337 |  | 2006-06-09 | 994.7 | 185 | 16.8 | 2450 | 15500 | 34 | 1320 | 348 |  | 2006-06-09 | 994.7 | 185 | 16.8 | 2450 | 15500 | 34 | 1320 | 347 |  |  | 120 | 20 | 20
|  | 2006-07-01 | 998.9 | 190 | 23 | 2470 | 7500 | 73 | 1330 | 372 |  |  | 2006-07-01 | 998.9 | 190 | 23 | 2470 | 7500 | 73 | 1250 | 357 |  | 2006-07-01 | 998.9 | 190 | 23 | 2470 | 7500 | 73 | 1340 | 366 |  | 2006-07-01 | 998.9 | 190 | 23 | 2470 | 7500 | 73 | 1320 | 358 |  |  | 80 | -10 | 10
|  | 2006-07-15 | 1000.9 | 188 | 18.1 | 2470 | 13500 | 60 | 1320 | 364 |  |  | 2006-07-15 | 1000.9 | 188 | 18.1 | 2470 | 13500 | 60 | 1220 | 346 |  | 2006-07-15 | 1000.9 | 188 | 18.1 | 2470 | 13500 | 60 | 1320 | 361 |  | 2006-07-15 | 1000.9 | 188 | 18.1 | 2470 | 13500 | 60 | 1290 | 354 |  |  | 100 | 0 | 30
|  | 2006-07-15 | 1001.2 | 188 | 18.1 | 2470 | 13500 | 59 | 1340 | 369 |  |  | 2006-07-15 | 1001.2 | 188 | 18.1 | 2470 | 13500 | 59 | 1240 | 351 |  | 2006-07-15 | 1001.2 | 188 | 18.1 | 2470 | 13500 | 59 | 1340 | 363 |  | 2006-07-15 | 1001.2 | 188 | 18.1 | 2470 | 13500 | 59 | 1310 | 357 |  |  | 100 | 0 | 30
|  | 2006-07-15 | 1002.5 | 185 | 18.1 | 2470 | 13500 | 59 | 1330 | 369 |  |  | 2006-07-15 | 1002.5 | 185 | 18.1 | 2470 | 13500 | 59 | 1220 | 345 |  | 2006-07-15 | 1002.5 | 185 | 18.1 | 2470 | 13500 | 59 | 1330 | 357 |  | 2006-07-15 | 1002.5 | 185 | 18.1 | 2470 | 13500 | 59 | 1300 | 354 |  |  | 110 | 0 | 30
|  | 2006-09-01 | 1010.2 | 185 | 18 | 2470 | 13500 | 53 | 1360 | 369 |  |  | 2006-09-01 | 1010.2 | 185 | 18 | 2470 | 13500 | 53 | 1250 | 352 |  | 2006-09-01 | 1010.2 | 185 | 18 | 2470 | 13500 | 53 | 1360 | 362 |  | 2006-09-01 | 1010.2 | 185 | 18 | 2470 | 13500 | 53 | 1320 | 357 |  |  | 110 | 0 | 40
|  | 2006-09-01 | 1011.1 | 185 | 17.5 | 2470 | 14500 | 50 | 1350 | 368 |  |  | 2006-09-01 | 1011.1 | 185 | 17.5 | 2470 | 14500 | 50 | 1230 | 345 |  | 2006-09-01 | 1011.1 | 185 | 17.5 | 2470 | 14500 | 50 | 1350 | 357 |  | 2006-09-01 | 1011.1 | 185 | 17.5 | 2470 | 14500 | 50 | 1320 | 356 |  |  | 120 | 0 | 30
|  | 2006-09-03 | 1014 | 185 | 16.8 | 2480 | 15500 | 41 | 1350 | 366 |  |  | 2006-09-03 | 1014 | 185 | 16.8 | 2480 | 15500 | 41 | 1240 | 342 |  | 2006-09-03 | 1014 | 185 | 16.8 | 2480 | 15500 | 41 | 1340 | 349 |  | 2006-09-03 | 1014 | 185 | 16.8 | 2480 | 15500 | 41 | 1320 | 350 |  |  | 110 | 10 | 30
|  | 2006-09-10 | 1016.7 | 185 | 18.1 | 2450 | 13500 | 51 | 1340 | 364 |  |  | 2006-09-10 | 1016.7 | 185 | 18.1 | 2450 | 13500 | 51 | 1240 | 342 |  | 2006-09-10 | 1016.7 | 185 | 18.1 | 2450 | 13500 | 51 | 1340 | 355 |  | 2006-09-10 | 1016.7 | 185 | 18.1 | 2450 | 13500 | 51 | 1320 | 354 |  |  | 100 | 0 | 20
|  | 2006-09-10 | 1017.5 | 185 | 17.3 | 2450 | 14500 | 47 | 1350 | 369 |  |  | 2006-09-10 | 1017.5 | 185 | 17.3 | 2450 | 14500 | 47 | 1240 | 348 |  | 2006-09-10 | 1017.5 | 185 | 17.3 | 2450 | 14500 | 47 | 1330 | 354 |  | 2006-09-10 | 1017.5 | 185 | 17.3 | 2450 | 14500 | 47 | 1320 | 355 |  |  | 110 | 20 | 30
|  | 2006-10-08 | 1021.5 | 192 | 22.1 | 2480 | 8500 | 67 | 1340 | 387 |  |  | 2006-10-08 | 1021.5 | 192 | 22.1 | 2480 | 8500 | 67 | 1260 | 356 |  | 2006-10-08 | 1021.5 | 192 | 22.1 | 2480 | 8500 | 67 | 1350 | 379 |  | 2006-10-08 | 1021.5 | 192 | 22.1 | 2480 | 8500 | 67 | 1320 | 362 |  |  | 80 | -10 | 20
|  | 2006-10-21 | 1025.6 | 190 | 18.9 | 2490 | 12500 | 55 | 1370 | 376 |  |  | 2006-10-21 | 1025.6 | 190 | 18.9 | 2490 | 12500 | 55 | 1250 | 350 |  | 2006-10-21 | 1025.6 | 190 | 18.9 | 2490 | 12500 | 55 | 1340 | 365 |  | 2006-10-21 | 1025.6 | 190 | 18.9 | 2490 | 12500 | 55 | 1330 | 355 |  |  | 120 | 30 | 40
|  | 2006-10-21 | 1026.5 | 190 | 19.5 | 2470 | 11500 | 58 | 1400 | 380 |  |  | 2006-10-21 | 1026.5 | 190 | 19.5 | 2470 | 11500 | 58 | 1290 | 369 |  | 2006-10-21 | 1026.5 | 190 | 19.5 | 2470 | 11500 | 58 | 1380 | 370 |  | 2006-10-21 | 1026.5 | 190 | 19.5 | 2470 | 11500 | 58 | 1360 | 360 |  |  | 110 | 20 | 40
|  | 2006-12-17 | 1032.7 | 182 | 22.8 | 2500 | 7500 | 32 | 1340 | 346 |  |  | 2006-12-17 | 1032.7 | 182 | 22.8 | 2500 | 7500 | 32 | 1250 | 334 |  | 2006-12-17 | 1032.7 | 182 | 22.8 | 2500 | 7500 | 32 | 1370 | 337 |  | 2006-12-17 | 1032.7 | 182 | 22.8 | 2500 | 7500 | 32 | 1330 | 324 |  |  | 90 | -30 | 10
|  | 2006-12-17 | 1033 | 182 | 22.1 | 2480 | 8500 | 31 | 1350 | 348 |  |  | 2006-12-17 | 1033 | 182 | 22.1 | 2480 | 8500 | 31 | 1260 | 336 |  | 2006-12-17 | 1033 | 182 | 22.1 | 2480 | 8500 | 31 | 1380 | 343 |  | 2006-12-17 | 1033 | 182 | 22.1 | 2480 | 8500 | 31 | 1340 | 334 |  |  | 90 | -30 | 10
|  | 2007-02-18 | 1036.9 | 180 | 22 | 2460 | 8500 | 48 | 1330 | 360 |  |  | 2007-02-18 | 1036.9 | 180 | 22 | 2460 | 8500 | 48 | 1230 | 330 |  | 2007-02-18 | 1036.9 | 180 | 22 | 2460 | 8500 | 48 | 1350 | 366 |  | 2007-02-18 | 1036.9 | 180 | 22 | 2460 | 8500 | 48 | 1300 | 352 |  |  | 100 | -20 | 30
|  | 2007-02-18 | 1037 | 180 | 22 | 2460 | 8500 | 48 | 1370 | 369 |  |  | 2007-02-18 | 1037 | 180 | 22 | 2460 | 8500 | 48 | 1270 | 341 |  | 2007-02-18 | 1037 | 180 | 22 | 2460 | 8500 | 48 | 1380 | 367 |  | 2007-02-18 | 1037 | 180 | 22 | 2460 | 8500 | 48 | 1350 | 360 |  |  | 100 | -10 | 20
|  | 2007-02-18 | 1037.1 | 180 | 22 | 2480 | 8500 | 49 | 1290 | 352 |  |  | 2007-02-18 | 1037.1 | 180 | 22 | 2480 | 8500 | 49 | 1200 | 319 |  | 2007-02-18 | 1037.1 | 180 | 22 | 2480 | 8500 | 49 | 1310 | 363 |  | 2007-02-18 | 1037.1 | 180 | 22 | 2480 | 8500 | 49 | 1280 | 346 |  |  | 90 | -20 | 10
|  | 2007-02-18 | 1037.2 | 180 | 22 | 2480 | 8500 | 49 | 1380 | 368 |  |  | 2007-02-18 | 1037.2 | 180 | 22 | 2480 | 8500 | 49 | 1270 | 340 |  | 2007-02-18 | 1037.2 | 180 | 22 | 2480 | 8500 | 49 | 1400 | 367 |  | 2007-02-18 | 1037.2 | 180 | 22 | 2480 | 8500 | 49 | 1350 | 359 |  |  | 110 | -20 | 30
|  | 2007-02-23 | 1038.5 | 175 | 22.1 | 2440 | 8500 | 35 | 1360 | 337 |  |  | 2007-02-23 | 1038.5 | 175 | 22.1 | 2440 | 8500 | 35 | 1260 | 314 |  | 2007-02-23 | 1038.5 | 175 | 22.1 | 2440 | 8500 | 35 | 1410 | 338 |  | 2007-02-23 | 1038.5 | 175 | 22.1 | 2440 | 8500 | 35 | 1360 | 325 |  |  | 100 | -50 | 0
|  | 2007-02-23 | 1038.7 | 175 | 21.1 | 2450 | 9500 | 35 | 1320 | 350 |  |  | 2007-02-23 | 1038.7 | 175 | 21.1 | 2450 | 9500 | 35 | 1250 | 327 |  | 2007-02-23 | 1038.7 | 175 | 21.1 | 2450 | 9500 | 35 | 1380 | 345 |  | 2007-02-23 | 1038.7 | 175 | 21.1 | 2450 | 9500 | 35 | 1330 | 333 |  |  | 70 | -60 | -10
|  | 2007-02-24 | 1039.3 | 180 | 21.3 | 2440 | 9500 | 42 | 1350 | 355 |  |  | 2007-02-24 | 1039.3 | 180 | 21.3 | 2440 | 9500 | 42 | 1260 | 330 |  | 2007-02-24 | 1039.3 | 180 | 21.3 | 2440 | 9500 | 42 | 1400 | 351 |  | 2007-02-24 | 1039.3 | 180 | 21.3 | 2440 | 9500 | 42 | 1350 | 344 |  |  | 90 | -50 | 0
|  | 2007-03-10 | 1024.6 | 182 | 20.5 | 2450 | 10500 | 52 | 1380 | 366 |  |  | 2007-03-10 | 1024.6 | 182 | 20.5 | 2450 | 10500 | 52 | 1270 | 340 |  | 2007-03-10 | 1024.6 | 182 | 20.5 | 2450 | 10500 | 52 | 1400 | 360 |  | 2007-03-10 | 1024.6 | 182 | 20.5 | 2450 | 10500 | 52 | 1360 | 349 |  |  | 110 | -20 | 20
|  | 2007-03-10 | 1042.9 | 182 | 18.9 | 2450 | 12500 | 46 | 1380 | 359 |  |  | 2007-03-10 | 1042.9 | 182 | 18.9 | 2450 | 12500 | 46 | 1260 | 335 |  | 2007-03-10 | 1042.9 | 182 | 18.9 | 2450 | 12500 | 46 | 1390 | 352 |  | 2007-03-10 | 1042.9 | 182 | 18.9 | 2450 | 12500 | 46 | 1350 | 343 |  |  | 120 | -10 | 30
|  | 2007-03-10 | 1044.4 | 182 | 18.2 | 2440 | 13500 | 50 | 1370 | 351 |  |  | 2007-03-10 | 1044.4 | 182 | 18.2 | 2440 | 13500 | 50 | 1240 | 337 |  | 2007-03-10 | 1044.4 | 182 | 18.2 | 2440 | 13500 | 50 | 1380 | 352 |  | 2007-03-10 | 1044.4 | 182 | 18.2 | 2440 | 13500 | 50 | 1350 | 344 |  |  | 130 | -10 | 20
|  | 2007-03-11 | 1043.8 | 182 | 15.5 | 2450 | 17500 | 35 | 1360 | 352 |  |  | 2007-03-11 | 1043.8 | 182 | 15.5 | 2450 | 17500 | 35 | 1270 | 337 |  | 2007-03-11 | 1043.8 | 182 | 15.5 | 2450 | 17500 | 35 | 1380 | 345 |  | 2007-03-11 | 1043.8 | 182 | 15.5 | 2450 | 17500 | 35 | 1330 | 339 |  |  | 90 | -20 | 30
|  | 2007-03-11 | 1043.9 | 182 | 16.2 | 2450 | 16500 | 38 | 1340 | 349 |  |  | 2007-03-11 | 1043.9 | 182 | 16.2 | 2450 | 16500 | 38 | 1240 | 331 |  | 2007-03-11 | 1043.9 | 182 | 16.2 | 2450 | 16500 | 38 | 1370 | 343 |  | 2007-03-11 | 1043.9 | 182 | 16.2 | 2450 | 16500 | 38 | 1320 | 336 |  |  | 100 | -30 | 20
|  | 2007-03-11 | 1044 | 182 | 16.9 | 2430 | 15500 | 40 | 1360 | 357 |  |  | 2007-03-11 | 1044 | 182 | 16.9 | 2430 | 15500 | 40 | 1230 | 334 |  | 2007-03-11 | 1044 | 182 | 16.9 | 2430 | 15500 | 40 | 1370 | 351 |  | 2007-03-11 | 1044 | 182 | 16.9 | 2430 | 15500 | 40 | 1320 | 342 |  |  | 130 | -10 | 40
|  | 2007-03-11 | 1044.1 | 182 | 17.6 | 2450 | 14500 | 45 | 1370 | 357 |  |  | 2007-03-11 | 1044.1 | 182 | 17.6 | 2450 | 14500 | 45 | 1250 | 334 |  | 2007-03-11 | 1044.1 | 182 | 17.6 | 2450 | 14500 | 45 | 1380 | 350 |  | 2007-03-11 | 1044.1 | 182 | 17.6 | 2450 | 14500 | 45 | 1340 | 342 |  |  | 120 | -10 | 30
|  | 2007-03-17 | 1046.1 | 185 | 19 | 2460 | 12500 | 49 | 1410 | 368 |  |  | 2007-03-17 | 1046.1 | 185 | 19 | 2460 | 12500 | 49 | 1300 | 349 |  | 2007-03-17 | 1046.1 | 185 | 19 | 2460 | 12500 | 49 | 1410 | 360 |  | 2007-03-17 | 1046.1 | 185 | 19 | 2460 | 12500 | 49 | 1380 | 355 |  |  | 110 | 0 | 30
|  | 2007-03-17 | 1046.2 | 185 | 19 | 2460 | 12500 | 49 | 1370 | 361 |  |  | 2007-03-17 | 1046.2 | 185 | 19 | 2460 | 12500 | 49 | 1250 | 337 |  | 2007-03-17 | 1046.2 | 185 | 19 | 2460 | 12500 | 49 | 1380 | 356 |  | 2007-03-17 | 1046.2 | 185 | 19 | 2460 | 12500 | 49 | 1360 | 349 |  |  | 120 | -10 | 10
|  | 2007-03-17 | 1047.1 | 182 | 19.8 | 2460 | 11500 | 53 | 1370 | 359 |  |  | 2007-03-17 | 1047.1 | 182 | 19.8 | 2460 | 11500 | 53 | 1250 | 332 |  | 2007-03-17 | 1047.1 | 182 | 19.8 | 2460 | 11500 | 53 | 1370 | 357 |  | 2007-03-17 | 1047.1 | 182 | 19.8 | 2460 | 11500 | 53 | 1350 | 347 |  |  | 120 | 0 | 20
|  | 2007-03-18 | 1047.7 | 185 | 23 | 2450 | 7500 | 61 | 1350 | 360 |  |  | 2007-03-18 | 1047.7 | 185 | 23 | 2450 | 7500 | 61 | 1230 | 330 |  | 2007-03-18 | 1047.7 | 185 | 23 | 2450 | 7500 | 61 | 1380 | 362 |  | 2007-03-18 | 1047.7 | 185 | 23 | 2450 | 7500 | 61 | 1330 | 342 |  |  | 120 | -30 | 20
|  | 2007-03-24 | 1049.4 | 182 | 18.1 | 2480 | 13500 | 43 | 1370 | 355 |  |  | 2007-03-24 | 1049.4 | 182 | 18.1 | 2480 | 13500 | 43 | 1250 | 328 |  | 2007-03-24 | 1049.4 | 182 | 18.1 | 2480 | 13500 | 43 | 1370 | 348 |  | 2007-03-24 | 1049.4 | 182 | 18.1 | 2480 | 13500 | 43 | 1350 | 340 |  |  | 120 | 0 | 20
|  | 2007-03-24 | 1049.5 | 182 | 18.1 | 2480 | 13500 | 43 | 1320 | 345 |  |  | 2007-03-24 | 1049.5 | 182 | 18.1 | 2480 | 13500 | 43 | 1200 | 313 |  | 2007-03-24 | 1049.5 | 182 | 18.1 | 2480 | 13500 | 43 | 1320 | 342 |  | 2007-03-24 | 1049.5 | 182 | 18.1 | 2480 | 13500 | 43 | 1300 | 333 |  |  | 120 | 0 | 20
|  | 2007-04-21 | 1051.6 | 180 | 22 | 2470 | 8500 | 43 | 1330 | 342 |  |  | 2007-04-21 | 1051.6 | 180 | 22 | 2470 | 8500 | 43 | 1220 | 318 |  | 2007-04-21 | 1051.6 | 180 | 22 | 2470 | 8500 | 43 | 1370 | 344 |  | 2007-04-21 | 1051.6 | 180 | 22 | 2470 | 8500 | 43 | 1330 | 327 |  |  | 110 | -40 | 0
|  | 2007-04-21 | 1051.7 | 180 | 22 | 2470 | 8500 | 43 | 1380 | 351 |  |  | 2007-04-21 | 1051.7 | 180 | 22 | 2470 | 8500 | 43 | 1280 | 329 |  | 2007-04-21 | 1051.7 | 180 | 22 | 2470 | 8500 | 43 | 1400 | 345 |  | 2007-04-21 | 1051.7 | 180 | 22 | 2470 | 8500 | 43 | 1370 | 332 |  |  | 100 | -20 | 10
|  | 2007-04-28 | 1052.5 | 185 | 18.1 | 2430 | 13500 | 50 | 1370 | 361 |  |  | 2007-04-28 | 1052.5 | 185 | 18.1 | 2430 | 13500 | 50 | 1250 | 340 |  | 2007-04-28 | 1052.5 | 185 | 18.1 | 2430 | 13500 | 50 | 1370 | 354 |  | 2007-04-28 | 1052.5 | 185 | 18.1 | 2430 | 13500 | 50 | 1350 | 345 |  |  | 120 | 0 | 20
|  | 2007-04-28 | 1052.7 | 185 | 18.1 | 2430 | 13500 | 49 | 1340 | 354 |  |  | 2007-04-28 | 1052.7 | 185 | 18.1 | 2430 | 13500 | 49 | 1220 | 327 |  | 2007-04-28 | 1052.7 | 185 | 18.1 | 2430 | 13500 | 49 | 1340 | 353 |  | 2007-04-28 | 1052.7 | 185 | 18.1 | 2430 | 13500 | 49 | 1310 | 339 |  |  | 120 | 0 | 30
|  | 2007-04-28 | 1052.9 | 185 | 18.1 | 2430 | 13500 | 49 | 1390 | 361 |  |  | 2007-04-28 | 1052.9 | 185 | 18.1 | 2430 | 13500 | 49 | 1270 | 339 |  | 2007-04-28 | 1052.9 | 185 | 18.1 | 2430 | 13500 | 49 | 1380 | 353 |  | 2007-04-28 | 1052.9 | 185 | 18.1 | 2430 | 13500 | 49 | 1360 | 345 |  |  | 120 | 10 | 30
|  | 2007-04-28 | 1055 | 185 | 18.9 | 2430 | 12500 | 53 | 1380 | 364 |  |  | 2007-04-28 | 1055 | 185 | 18.9 | 2430 | 12500 | 53 | 1260 | 340 |  | 2007-04-28 | 1055 | 185 | 18.9 | 2430 | 12500 | 53 | 1380 | 357 |  | 2007-04-28 | 1055 | 185 | 18.9 | 2430 | 12500 | 53 | 1350 | 345 |  |  | 120 | 0 | 30
|  | 2007-04-28 | 1055.4 | 185 | 18.9 | 2430 | 12500 | 52 | 1400 | 364 |  |  | 2007-04-28 | 1055.4 | 185 | 18.9 | 2430 | 12500 | 52 | 1270 | 342 |  | 2007-04-28 | 1055.4 | 185 | 18.9 | 2430 | 12500 | 52 | 1380 | 354 |  | 2007-04-28 | 1055.4 | 185 | 18.9 | 2430 | 12500 | 52 | 1370 | 346 |  |  | 130 | 20 | 30
|  | 2007-04-28 | 1055.5 | 185 | 18.9 | 2430 | 12500 | 52 | 1410 | 362 |  |  | 2007-04-28 | 1055.5 | 185 | 18.9 | 2430 | 12500 | 52 | 1270 | 340 |  | 2007-04-28 | 1055.5 | 185 | 18.9 | 2430 | 12500 | 52 | 1380 | 351 |  | 2007-04-28 | 1055.5 | 185 | 18.9 | 2430 | 12500 | 52 | 1370 | 346 |  |  | 140 | 30 | 40
|  | 2007-05-11 | 1059.6 | 185 | 21.2 | 2490 | 9500 | 63 | 1410 | 376 |  |  | 2007-05-11 | 1059.6 | 185 | 21.2 | 2490 | 9500 | 63 | 1290 | 353 |  | 2007-05-11 | 1059.6 | 185 | 21.2 | 2490 | 9500 | 63 | 1420 | 365 |  | 2007-05-11 | 1059.6 | 185 | 21.2 | 2490 | 9500 | 63 | 1400 | 359 |  |  | 120 | -10 | 10
|  | 2007-05-11 | 1059.9 | 185 | 21.2 | 2490 | 9500 | 63 | 1390 | 369 |  |  | 2007-05-11 | 1059.9 | 185 | 21.2 | 2490 | 9500 | 63 | 1250 | 342 |  | 2007-05-11 | 1059.9 | 185 | 21.2 | 2490 | 9500 | 63 | 1390 | 363 |  | 2007-05-11 | 1059.9 | 185 | 21.2 | 2490 | 9500 | 63 | 1360 | 354 |  |  | 140 | 0 | 30
|  | 2007-05-11 | 1061.2 | 187 | 20.3 | 2450 | 10500 | 61 | 1370 | 367 |  |  | 2007-05-11 | 1061.2 | 187 | 20.3 | 2450 | 10500 | 61 | 1240 | 346 |  | 2007-05-11 | 1061.2 | 187 | 20.3 | 2450 | 10500 | 61 | 1360 | 362 |  | 2007-05-11 | 1061.2 | 187 | 20.3 | 2450 | 10500 | 61 | 1340 | 354 |  |  | 130 | 10 | 30
|  | 2007-05-11 | 1061.3 | 187 | 20.3 | 2450 | 10500 | 61 | 1410 | 374 |  |  | 2007-05-11 | 1061.3 | 187 | 20.3 | 2450 | 10500 | 61 | 1280 | 355 |  | 2007-05-11 | 1061.3 | 187 | 20.3 | 2450 | 10500 | 61 | 1400 | 365 |  | 2007-05-11 | 1061.3 | 187 | 20.3 | 2450 | 10500 | 61 | 1380 | 356 |  |  | 130 | 10 | 30
|  | 2007-05-11 | 1061.7 | 187 | 20.3 | 2450 | 10500 | 60 | 1380 | 369 |  |  | 2007-05-11 | 1061.7 | 187 | 20.3 | 2450 | 10500 | 60 | 1270 | 348 |  | 2007-05-11 | 1061.7 | 187 | 20.3 | 2450 | 10500 | 60 | 1390 | 362 |  | 2007-05-11 | 1061.7 | 187 | 20.3 | 2450 | 10500 | 60 | 1370 | 352 |  |  | 110 | -10 | 10
|  | 2007-05-19 | 1063.2 | 185 | 18.1 | 2450 | 13500 | 50 | 1390 | 364 |  |  | 2007-05-19 | 1063.2 | 185 | 18.1 | 2450 | 13500 | 50 | 1260 | 344 |  | 2007-05-19 | 1063.2 | 185 | 18.1 | 2450 | 13500 | 50 | 1380 | 356 |  | 2007-05-19 | 1063.2 | 185 | 18.1 | 2450 | 13500 | 50 | 1350 | 351 |  |  | 130 | 10 | 40
|  | 2007-05-19 | 1064.9 | 185 | 17.5 | 2480 | 14500 | 49 | 1360 | 360 |  |  | 2007-05-19 | 1064.9 | 185 | 17.5 | 2480 | 14500 | 49 | 1240 | 335 |  | 2007-05-19 | 1064.9 | 185 | 17.5 | 2480 | 14500 | 49 | 1330 | 353 |  | 2007-05-19 | 1064.9 | 185 | 17.5 | 2480 | 14500 | 49 | 1300 | 345 |  |  | 120 | 30 | 60
|  | 2007-06-15 | 1068.2 | 190 | 18 | 2520 | 13500 | 56 | 1390 | 373 |  |  | 2007-06-15 | 1068.2 | 190 | 18 | 2520 | 13500 | 56 | 1260 | 347 |  | 2007-06-15 | 1068.2 | 190 | 18 | 2520 | 13500 | 56 | 1360 | 364 |  | 2007-06-15 | 1068.2 | 190 | 18 | 2520 | 13500 | 56 | 1330 | 357 |  |  | 130 | 30 | 60
|  | 2007-06-15 | 1069.6 | 190 | 18.8 | 2480 | 12500 | 63 | 1400 | 380 |  |  | 2007-06-15 | 1069.6 | 190 | 18.8 | 2480 | 12500 | 63 | 1280 | 157 |  | 2007-06-15 | 1069.6 | 190 | 18.8 | 2480 | 12500 | 63 | 1390 | 367 |  | 2007-06-15 | 1069.6 | 190 | 18.8 | 2480 | 12500 | 63 | 1360 | 364 |  |  | 120 | 10 | 40
|  | 2007-06-15 | 1069.9 | 190 | 18.8 | 2480 | 12500 | 61 | 1410 | 377 |  |  | 2007-06-15 | 1069.9 | 190 | 18.8 | 2480 | 12500 | 61 | 1270 | 354 |  | 2007-06-15 | 1069.9 | 190 | 18.8 | 2480 | 12500 | 61 | 1400 | 365 |  | 2007-06-15 | 1069.9 | 190 | 18.8 | 2480 | 12500 | 61 | 1360 | 360 |  |  | 140 | 10 | 50
|  | 2007-06-15 | 1070.1 | 190 | 18.8 | 2480 | 12500 | 60 | 1400 | 375 |  |  | 2007-06-15 | 1070.1 | 190 | 18.8 | 2480 | 12500 | 60 | 1270 | 352 |  | 2007-06-15 | 1070.1 | 190 | 18.8 | 2480 | 12500 | 60 | 1380 | 362 |  | 2007-06-15 | 1070.1 | 190 | 18.8 | 2480 | 12500 | 60 | 1360 | 358 |  |  | 130 | 20 | 40
|  | 2007-07-15 | 1072.3 | 190 | 22 | 2460 | 8500 | 72 | 1440 | 387 |  |  | 2007-07-15 | 1072.3 | 190 | 22 | 2460 | 8500 | 72 | 1300 | 364 |  | 2007-07-15 | 1072.3 | 190 | 22 | 2460 | 8500 | 72 | 1420 | 373 |  | 2007-07-15 | 1072.3 | 190 | 22 | 2460 | 8500 | 72 | 1410 | 367 |  |  | 140 | 20 | 30
|  | 2007-08-11 | 1076.7 | 187 | 17.2 | 2490 | 14500 | 50 | 1380 | 368 |  |  | 2007-08-11 | 1076.7 | 187 | 17.2 | 2490 | 14500 | 50 | 1260 | 348 |  | 2007-08-11 | 1076.7 | 187 | 17.2 | 2490 | 14500 | 50 | 1370 | 355 |  | 2007-08-11 | 1076.7 | 187 | 17.2 | 2490 | 14500 | 50 | 1340 | 351 |  |  | 120 | 10 | 40
|  | 2007-08-11 | 1078.1 | 185 | 18.1 | 2450 | 13500 | 53 | 1390 | 370 |  |  | 2007-08-11 | 1078.1 | 185 | 18.1 | 2450 | 13500 | 53 | 1260 | 347 |  | 2007-08-11 | 1078.1 | 185 | 18.1 | 2450 | 13500 | 53 | 1380 | 358 |  | 2007-08-11 | 1078.1 | 185 | 18.1 | 2450 | 13500 | 53 | 1340 | 351 |  |  | 130 | 10 | 50
|  | 2007-10-13 | 1092.2 | 182 | 17.5 | 2470 | 14500 | 39 | 1380 | 358 |  |  | 2007-10-13 | 1092.2 | 182 | 17.5 | 2470 | 14500 | 39 | 1220 | 329 |  | 2007-10-13 | 1092.2 | 182 | 17.5 | 2470 | 14500 | 39 | 1350 | 346 |  | 2007-10-13 | 1092.2 | 182 | 17.5 | 2470 | 14500 | 39 | 1310 | 336 |  |  | 160 | 30 | 70
|  | 2007-11-08 | 1096.6 | 185 | 18.2 | 2500 | 13500 | 49 | 1410 | 369 |  |  | 2007-11-08 | 1096.6 | 185 | 18.2 | 2500 | 13500 | 49 | 1270 | 346 |  | 2007-11-08 | 1096.6 | 185 | 18.2 | 2500 | 13500 | 49 | 1390 | 355 |  | 2007-11-08 | 1096.6 | 185 | 18.2 | 2500 | 13500 | 49 | 1350 | 351 |  |  | 140 | 20 | 60
|  | 2007-11-12 | 1099.8 | 182 | 17.7 | 2460 | 14500 | 42 | 1380 | 358 |  |  | 2007-11-12 | 1099.8 | 182 | 17.7 | 2460 | 14500 | 42 | 1230 | 327 |  | 2007-11-12 | 1099.8 | 182 | 17.7 | 2460 | 14500 | 42 | 1360 | 346 |  | 2007-11-12 | 1099.8 | 182 | 17.7 | 2460 | 14500 | 42 | 1310 | 339 |  |  | 150 | 20 | 70
|  | 2007-12-07 | 1103.2 | 180 | 23.8 | 2480 | 7500 | 42 | 1400 | 362 |  |  | 2007-12-07 | 1103.2 | 180 | 23.8 | 2480 | 7500 | 42 | 1280 | 334 |  | 2007-12-07 | 1103.2 | 180 | 23.8 | 2480 | 7500 | 42 | 1410 | 353 |  | 2007-12-07 | 1103.2 | 180 | 23.8 | 2480 | 7500 | 42 | 1370 | 339 |  |  | 120 | -10 | 30
|  | 2007-12-10 | 1104 | 182 | 22 | 2490 | 8500 | 55 | 1400 | 372 |  |  | 2007-12-10 | 1104 | 182 | 22 | 2490 | 8500 | 55 | 1290 | 347 |  | 2007-12-10 | 1104 | 182 | 22 | 2490 | 8500 | 55 | 1420 | 362 |  | 2007-12-10 | 1104 | 182 | 22 | 2490 | 8500 | 55 | 1390 | 354 |  |  | 110 | -20 | 10
|  | 2007-12-10 | 1105 | 182 | 21.3 | 2460 | 9500 | 51 | 1410 | 1290 |  |  | 2007-12-10 | 1105 | 182 | 21.3 | 2460 | 9500 | 51 | 1290 | 351 |  | 2007-12-10 | 1105 | 182 | 21.3 | 2460 | 9500 | 51 | 1420 | 360 |  | 2007-12-10 | 1105 | 182 | 21.3 | 2460 | 9500 | 51 | 1390 | 354 |  |  | 120 | -10 | 20
|  | 2008-02-10 | 1106.9 | 182 | 21.4 | 2480 | 9500 | 52 | 1350 | 363 |  |  | 2008-02-10 | 1106.9 | 182 | 21.4 | 2480 | 9500 | 52 | 1260 | 343 |  | 2008-02-10 | 1106.9 | 182 | 21.4 | 2480 | 9500 | 52 | 1380 | 358 |  | 2008-02-10 | 1106.9 | 182 | 21.4 | 2480 | 9500 | 52 | 1340 | 348 |  |  | 90 | -30 | 10
|  | 2008-02-10 | 1107.7 | 182 | 20.6 | 2480 | 10500 | 53 | 1370 | 362 |  |  | 2008-02-10 | 1107.7 | 182 | 20.6 | 2480 | 10500 | 53 | 1260 | 342 |  | 2008-02-10 | 1107.7 | 182 | 20.6 | 2480 | 10500 | 53 | 1370 | 358 |  | 2008-02-10 | 1107.7 | 182 | 20.6 | 2480 | 10500 | 53 | 1360 | 344 |  |  | 110 | 0 | 10
[13 empty] | 0 | 0 | 0 | 0 | 0 | 0 | 0 |  |  |  | 0 | 0 | 0 | 0 | 0 | 0 | 0 |  |  |  | 0 | 0 | 0 | 0 | 0 | 0 | 0
|  |  | egt | oat | alt | constant | [7 empty] | egt | oat | alt | constant | [6 empty] | egt | oat | alt | constant | [6 empty] | egt | oat | alt | constant
| mn |  | 0.34582 | 0.29422 | 0.0014587 | -85.7304 | [7 empty] | 0.21988 | -0.080768 | -0.0025195 | 132.4619 | [6 empty] | 0.17527 | 0.48906 | 0.00056396 | 114.4272 | [6 empty] | 0.15492 | 0.14901 | -0.0023253 | 190.3742
| se n |  | 0.034832 | 0.12953 | 0.00052381 | 45.7325 | [7 empty] | 0.031088 | 0.11652 | 0.00054385 | 44.5061 | [6 empty] | 0.022317 | 0.10499 | 0.0005237 | 25.5693 | [6 empty] | 0.028321 | 0.13696 | 0.00056197 | 35.1858
| r^2 |  | 0.73426 | 10.0634 | #N/A | #N/A | [7 empty] | 0.77489 | 9.0399 | #N/A | #N/A | [6 empty] | 0.63802 | 8.2407 | #N/A | #N/A | [6 empty] | 0.54158 | 10.7461 | #N/A | #N/A
| F |  | 62.6297 | 68 | #N/A | #N/A | [7 empty] | 78.0245 | 68 | #N/A | #N/A | [6 empty] | 39.9511 | 68 | #N/A | #N/A | [6 empty] | 26.7784 | 68 | #N/A | #N/A |  |  |  |  | old | 0 | 28.265 | -14.0595 | 14.055
| ss reg |  | 19027.8468 | 6886.4726 | #N/A | #N/A | [7 empty] | 19128.3576 | 5556.9202 | #N/A | #N/A | [6 empty] | 8139.1503 | 4617.8358 | #N/A | #N/A | [6 empty] | 9277.0546 | 7852.5982 | #N/A | #N/A
[34 empty] | #N/A | #N/A | #N/A | #N/A |  |  |  |  | new | 0 | 72.555 | -42.0625 | -20.8975
|  |  | ALT | OAT | EGT, cyl 1 | CHT
|  |  | 7500 | 45 | 1350 | 405.3045 | [39 empty] | Hobbs | Oil | MP
[14 empty] | ALT | OAT | EGT | [7 empty] | ALT | OAT | EGT | [7 empty] | ALT | OAT | EGT
[14 empty] | 7500 | 45 | 1309.9971 | 397.9677 | [6 empty] | 7500 | 45 | 1286.6889 | 366.1822 | [6 empty] | 7500 | 45 | 1281.6955 | 378.2032
22.7943
[46 empty] | OAT | ALT | RPM
|  |  | egt | oat | alt | constant | [7 empty] | egt | oat | alt | constant | [6 empty] | egt | oat | alt | constant | [6 empty] | egt | oat | alt | constant
|  | b | 0.040866 | 0.66599 | 0.00095006 | 266.473 | [7 empty] | 0.074581 | 0.63974 | 0.00018722 | 219.5833 | [6 empty] | 0.012196 | 0.68112 | 6.2974e-05 | 306.2258 | [6 empty] | -0.01118 | 0.77633 | 0.00051699 | 322.2432 | [8 empty] | -0.0087039 | -0.00077307 | 28.984 | #N/A
|  |  | 0.014915 | 0.059526 | 0.00024826 | 20.212 | [7 empty] | 0.025132 | 0.080221 | 0.00034698 | 32.6694 | [6 empty] | 0.012217 | 0.037464 | 0.00016263 | 17.5555 | [6 empty] | 0.019949 | 0.062282 | 0.00026858 | 27.5098 | [8 empty] | 0.0028371 | 1.1811e-05 | 0.24706 | #N/A
|  | Sey | 0.54116 | 7.2343 | #N/A | #N/A | [7 empty] | 0.47492 | 9.7619 | #N/A | #N/A | [6 empty] | 0.80338 | 4.5306 | #N/A | #N/A | [6 empty] | 0.57835 | 7.9332 | #N/A | #N/A | [8 empty] | 0.97722 | 0.36291 | #N/A | #N/A
|  | Df | 49.9275 | 127 | #N/A | #N/A | [7 empty] | 38.2888 | 127 | #N/A | #N/A | [6 empty] | 172.9723 | 127 | #N/A | #N/A | [6 empty] | 64.9241 | 142 | #N/A | #N/A | [8 empty] | 3066.7119 | 143 | #N/A | #N/A
|  | Ss resid | 7838.7691 | 6646.4676 | #N/A | #N/A | [7 empty] | 10946.2343 | 12102.5138 | #N/A | #N/A | [6 empty] | 10651.5475 | 2606.8648 | #N/A | #N/A | [6 empty] | 12258.1035 | 8936.8554 | #N/A | #N/A | [8 empty] | 807.7871 | 18.8335 | #N/A | #N/A
[46 empty] | #N/A | #N/A | #N/A | #N/A
[46 empty] | #N/A | #N/A | #N/A | #N/A
|  |  | ALT | OAT | EGT | CHT
|  |  | 7500 | 45 | 1350 | 358.7376 | [7 empty] | ALT | OAT | EGT | [7 empty] | ALT | OAT | EGT | [7 empty] | ALT | OAT | EGT | [9 empty] | 21.3133
[14 empty] | 7500 | 45 | 1264.4141 | 344.077 | [6 empty] | 7500 | 45 | 1382.4145 | 354.2087 | [6 empty] | 7500 | 45 | 1351.5223 | 345.9458 | [8 empty] | 0.0066986 | -0.00065203 | 25.9021 | #N/A
[46 empty] | 0.0092917 | 7.9829e-05 | 0.90565 | #N/A
[46 empty] | 0.67366 | 0.62853 | #N/A | #N/A
[46 empty] | 36.1246 | 35 | #N/A | #N/A
[46 empty] | 28.542 | 13.8267 | #N/A | #N/A
Instructions: |  |  |  |  | Cyl.#1 | [40 empty] | #N/A | #N/A | #N/A | #N/A
1. Enter Altitude |  |  | Altitude | OAT | EGT | [40 empty] | #N/A | #N/A | #N/A | #N/A
2. Enter actual Temperature or select SA, |  |  | (ft) | (deg F) | (deg F) | [40 empty] | #N/A | #N/A | #N/A | #N/A
10 deg, or 20 deg over SA |  |  | 7500 | 45 | 1350
3. Adjust mixture/EGT for Cyl. #1 | [10 empty] | 43.3333
4. Observe changes below
All points are for WOT operation and 2470-2500 rpm.
(Typical EGT range 1250-1390, altitude range 6500-17500)
Peak EGT limit varies with altitude (approx. 50 deg ROP at low altitude, approx. peak EGT at high altitude)
OAT is automatically bounded from SA-5 deg F to SA +25 deg F
Manifold
(temperature data base updated 2-17-2008) | [6 empty] | Pressure
|  |  | Cyl. 1 | Cyl. 2 | Cyl. 3 | Cyl. 4 | inHg
| old cowl | EGT | 1350 | 1309.9971 | 1286.6889 | 1281.6955 | 21.3133
|  | CHT | 405.3045 | 397.9677 | 366.1822 | 378.2032
| new cowl | EGT | 1350 | 1264.4141 | 1382.4145 | 1351.5223 | 22.7943
|  | CHT | 358.7376 | 344.077 | 354.2087 | 345.9458
|  | CHT difference | 46.5669 | 53.8907 | 11.9736 | 32.2574
Formulas:
Date = [Date]